## 5017 Turnigy 620Kv
détermination des valeurs de Rb et Kv en fonction des valeurs relevées par les essais hélices
5017-620KV Turnigy Multi-Rotor Motor With Extra Long Leads | [9 empty] | Kv | 620 | [12 empty] | calcul des moteurs
[10 empty] | Rb | 0.108 | [7 empty] | P=2 ∏ M V
|  | relevé avec la 13x4 carbon |  |  | n100w estimé | 6009 |  |  |  |  | nm=Kv x (V - I x Rb) | [7 empty] | M en Nm |  |  |  |  | caractéristiques
V en trs/sec
[12 empty] | % à ajuster | [7 empty] | calcul |  |  |  | constante de vitesse | Kv | trs/min.volt | Kv=no /(V -(Io*Rb))
traction | courant | Pin | RPM | rendement moteur | efficacité |  | tension | Pout selon ŋ |  | Pout (n100W) | Pout (calculé) | % temps |  | I | I x Rb | V | RPM calculé | efficacité mécanique | Couple | pertes moteur | rendement moteur |  |  | constante de couple | Km | mNm/Amp | Km=C / I
400 | 2.8 | 43.5 | 3463.0941 | 69.1854 | 9.1954 | grs/w | 15.5357 | 30.0956 |  | 19.142 | 30.7563 | 37.9 | 37.8865 | 7.3905 | 0.11461 | 5.888 | 3463.0941 | 13.291 | 0.082987 | 13.4044 | 69.1854 |  |  | constante de qualité | Kq | trs.mNm/min.watt | Kq=Km x KV | aimants cobalt-smarium |  | 9300 à 9500
550 | 4.1 | 64 | 4162.8494 | 72.3852 | 8.5938 | grs/w | 15.6098 | 46.3265 |  | 33.248 | 49.5892 | 45.85 | 45.8575 | 8.9408 | 0.20302 | 7.1571 | 4162.8494 | 11.8722 | 0.10627 | 17.6735 | 72.3852 | [6 empty] | aimants néodyme grade 35 à 40 |  | 9500 à 9700
850 | 6.9 | 105 | 5151.6717 | 75.4924 | 8.0952 | grs/w | 15.2174 | 79.267 |  | 63.0141 | 95.2734 | 59.5 | 59.4699 | 11.6025 | 0.44339 | 9.0543 | 5151.6717 | 10.7232 | 0.14693 | 25.733 | 75.4924 | [6 empty] | aimants ferrite |  | 7300 à 7500
1000 | 8.6 | 132 | 5742.9533 | 76.8533 | 7.5758 | grs/w | 15.3488 | 101.4463 |  | 87.297 | 121.5748 | 66.4 | 66.4195 | 12.948 | 0.61672 | 10.1916 | 5742.9533 | 9.8574 | 0.16868 | 30.5537 | 76.8533 |  |  | rendement | ŋ | % | ŋ= 100 x (Pin/Pout)
1480 | 16 | 212 | 7143.64 | 79.8931 | 6.9811 | grs/w | 13.25 | 169.3734 |  | 168.0166 | 218.8951 | 100 | 100 | 16 | 1.728 | 13.25 | 7143.64 | 8.7381 | 0.22641 | 42.6266 | 79.8931
1800 | 19.5 | 290 | 7914.7928 | 80.1164 | 6.2069 | grs/w | 14.8718 | 232.3375 |  | 228.5136 | 293.5974 | 100 | 100 | 19.5 | 2.106 | 14.8718 | 7914.7928 | 7.7474 | 0.28032 | 57.6625 | 80.1164 |  |  | rendement maximum | ŋmax | % | ŋmax=((Imax eff - Io)/Imax eff)2 x 100
[24 empty] | Puissance électrique | Pin | Watts | Pin=V x I
[24 empty] | Puissance mécanique | Pout | Watts | Pout=(I - Io) x (V - (I x Rb))
[24 empty] | Puissance pertes | Pt | Watts | Pt=Rb x I2 + Io x (V - I x Rb)=Pin - Pout
[24 empty] | Puissance pertes max | Pt max | Watts | Pt=(Rb x Imax2 + Io x (Vnominale - Imax x Rb))/2
|  | relevé avec la 13x6,5 carbon |  |  | n100w estimé | 4970 | [17 empty] | courant sans charge | Io | Amp
[24 empty] | courant de blocage | Iblocage | Amp
[12 empty] | % à ajuster | [7 empty] | calcul |  |  |  | courant rendement max | Imax eff | Amp | Imax eff=√(Io x Iblocage)
traction | courant | Pin | RPM | rendement moteur | efficacité |  | tension | Pout selon ŋ |  | Pout (n100W) | Pout (calculé) | % temps |  | I | I x Rb | V | RPM calculé | efficacité mécanique | Couple | pertes moteur | rendement moteur |  |  | courant maximal admis | Imax0 | Amp |  | donnée constructeur
400 | 2.5 | 37.5 | 2757.45 | 65.7067 | 10.6667 | grs/w | 15 | 24.64 |  | 17.0787 | 30.7563 | 31.45 | 31.4195 | 7.9569 | 0.084915 | 4.7175 | 2757.45 | 16.2338 | 0.085331 | 12.86 | 65.7067 |  |  | courant maximal réel | Imax | Amp | Imax=(Rb x Io + √(Rb2 x Io2 + 4 x Rb x (Pt - V x Io)))/(2 x Rb)
550 | 4.2 | 62.6 | 3483.532 | 69.445 | 8.7859 | grs/w | 14.9048 | 43.4726 |  | 34.4342 | 49.5892 | 40.74 | 40.7481 | 10.3072 | 0.1848 | 6.0722 | 3483.532 | 12.6517 | 0.11917 | 19.1274 | 69.445 |  |  | courant | I | Amp
850 | 6 | 87 | 3976.37 | 71.0746 | 9.7701 | grs/w | 14.5 | 61.8349 |  | 51.2143 | 95.2734 | 48.7 | 48.697 | 12.3211 | 0.31558 | 7.0615 | 3976.37 | 13.7463 | 0.1485 | 25.1651 | 71.0746 |  |  | vitesse de rotation | nm | trs/min | nm=Kv x (V - I x Rb)
1000 | 9 | 130 | 4739.3489 | 73.0428 | 7.6923 | grs/w | 14.4444 | 94.9556 |  | 86.7135 | 121.5748 | 59.65 | 59.6364 | 15.0915 | 0.5798 | 8.6161 | 4739.3489 | 10.5312 | 0.19133 | 35.0444 | 73.0428 |  |  | vitesse nominale | no | trs/min
1700 | 22.2 | 283 | 6417.0916 | 76.4375 | 6.0071 | grs/w | 12.7477 | 216.3181 |  | 215.2512 | 269.474 | 100 | 100 | 22.2 | 2.3976 | 12.7477 | 6417.0916 | 7.8588 | 0.3219 | 66.6819 | 76.4375
1900 | 25.3 | 350 | 6882.9871 | 76.1252 | 5.4286 | grs/w | 13.834 | 266.4382 |  | 265.6206 | 318.4006 | 100 | 100 | 25.3 | 2.7324 | 13.834 | 6882.9871 | 7.1311 | 0.36965 | 83.5618 | 76.1252 |  |  | couple | C | Nm | C=1000 x Km x (I - Io)
[24 empty] | résistance bobinage | Rb | ohms | Rb=Vnominale/Iblocage
[24 empty] | résistivité cuivre | ρ | ohm.mètre | 1.72e-08
[24 empty] | tension nominale | Vnominale | volts |  | donnée constructeur
|  | relevé avec la 14x4,7 carbon |  |  | n100w estimé | 5416 | [17 empty] | tension utilisée | V | volts
[12 empty] | % à ajuster | [7 empty] | calcul
traction | courant | Pin | RPM | rendement moteur | efficacité |  | tension | Pout selon ŋ |  | Pout (n100W) | Pout (calculé) | % temps |  | I | I x Rb | V | RPM calculé | efficacité mécanique | Couple | pertes moteur | rendement moteur
400 | 2.6 | 39.6 | 3036.5502 | 67.3527 | 10.101 | grs/w | 15.2308 | 26.6717 |  | 17.624 | 28.5594 | 34 | 33.9869 | 7.65 | 0.095472 | 5.1785 | 3036.5502 | 14.9972 | 0.083877 | 12.9283 | 67.3527 | [6 empty] | à Vnominale | à Vnominale | à Vnominale |  | à V | à V | à V
550 | 4.1 | 62.6 | 3767.5918 | 70.929 | 8.7859 | grs/w | 15.2683 | 44.4015 |  | 33.6632 | 46.0472 | 42.7 | 42.675 | 9.6075 | 0.18908 | 6.5196 | 3767.5918 | 12.387 | 0.11254 | 18.1985 | 70.929 |  |  |  | donnée |  | calcul/donnée | à ŋmax et gaz 50% | à ŋmax et gaz 75% | à ŋmax et gaz 100% |  | à ŋmax et gaz 50% | à ŋmax et gaz 75% | à ŋmax et gaz 100%
850 | 7.2 | 107 | 4729.2636 | 73.9757 | 7.9439 | grs/w | 14.8611 | 79.154 |  | 66.5801 | 88.4682 | 56.56 | 56.5771 | 12.726 | 0.43981 | 8.4054 | 4729.2636 | 10.7386 | 0.15983 | 27.846 | 73.9757 |  |  | Kv | oui | 625 | 625
1000 | 8.6 | 130 | 5216.0975 | 75.1693 | 7.6923 | grs/w | 15.1163 | 97.7201 |  | 89.3308 | 112.8909 | 61.8 | 61.8483 | 13.905 | 0.574 | 9.3419 | 5216.0975 | 10.2333 | 0.1789 | 32.2799 | 75.1693 |  |  | Km | non
1450 | 19.2 | 249 | 6754.993 | 78.3226 | 5.8233 | grs/w | 12.9688 | 195.0232 |  | 194.0165 | 197.111 | 100 | 100 | 19.2 | 2.0736 | 12.9688 | 6754.993 | 7.435 | 0.2757 | 53.9768 | 78.3226
1870 | 22.5 | 319 | 7283.6222 | 78.073 | 5.8621 | grs/w | 14.1778 | 249.0529 |  | 243.2239 | 288.683 | 100 | 100 | 22.5 | 2.43 | 14.1778 | 7283.6222 | 7.5084 | 0.32652 | 69.9471 | 78.073 |  |  | Kq | non
|  | estimation avec la 15x5 DJI CF |  |  | n100w DC34 | 4600 | [17 empty] | ŋ | non |  |  | 75.345 | 72.3095 | 65.709 | % | 81.0377 | 80.4858 | 79.151 | %
% à ajuster
traction | courant | Pin | RPM | rendement moteur | efficacité |  | tension | Pout selon ŋ | Pout (DC34) | Pout (n100W) | Pout (calculé) | % temps |  | I | I x Rb | V | RPM calculé | efficacité mécanique | Couple | pertes moteur | rendement moteur
400 | 2.2266 | 28.5 | 2603 | 67.2897 | 14.0351 | grs/w | 12.8 | 19.1776 | 18.8 | 18.1196 | 26.6554 | 39.4 | 34.6597 | 6.4241 | 0.6938 | 4.4364 | 2601.5022 | 21.2766 | 0.068969 | 9.3224 | 67.2897
550 | 3.4297 | 43.9 | 3055 | 70.0727 | 12.5285 | grs/w | 12.8 | 30.7619 | 30.3 | 29.2928 | 42.9773 | 47.06 | 41.3981 | 8.2847 | 0.89474 | 5.299 | 3055.7008 | 18.1518 | 0.094712 | 13.1381 | 70.0727
845 | 6.2734 | 80.3 | 3795 | 72.3045 | 10.523 | grs/w | 12.8 | 58.0605 | 57.6 | 56.1516 | 81.8428 | 60.4 | 53.1331 | 11.807 | 1.2752 | 6.801 | 3796.5754 | 14.6701 | 0.14494 | 22.2395 | 72.3045
997 | 8 | 102.4 | 4111 | 72.6866 | 9.7363 | grs/w | 12.8 | 74.4311 | 73.8 | 71.3787 | 104.891 | 66.6 | 58.5872 | 13.6549 | 1.4747 | 7.4992 | 4113.7992 | 13.5095 | 0.17143 | 27.9689 | 72.6866
1877 | 20.1562 | 258 | 5632 | 73.6205 | 7.2752 | grs/w | 12.8 | 189.9409 | 190.8 | 183.5331 | 270.9518 | 100 |  | 22.9 | 2.4732 | 11.26 | 5631.5375 | 9.8375 | 0.32351 | 68.0591 | 73.6205
[8 empty] | comparer | [6 empty] | 0
par les formules Ph = 1.8E-7*D^4*Pa*n^3*Np*Kp, avec Np = 2 : bipale. Ph =(Vbatt - (Rb+Rc)I)(I-Io), n=Kv(Vbatt- (Rb+Rc)I)
et la solution | I = | 0.5+3.6E-7*Kp*Kv^3*Pa*D^4*(Rb+Rc)*V -(0.25-3.6E-7*Kp*Kv^3*Pa*D^4*((Rb+Rc)^2*Io-(Rb+Rc)*V))^(1/2)
3.6E-7*Kp*Kv^3*Pa*D^4*(Rb+Rc)^2
|  |  |  | diam | pas | RPM | Nb pales | Kp | Kv | Cst | 0.11192
Puissance mécanique |  |  |  | 13 | 4 | 5432.2511 | 2 | 1.08 | 620 | Inum | 0.012913
P=1,8.10-7 D4 Pa n3 Np Kp |  | 75.2779 | watts | [6 empty] | Idénum | 0.0013054
|  |  |  | V | Rb | Rc | Rb+Rc | I0 | I réel | I | 9.8917 | Amp | [11 empty] | ŋmax | non |  | 75.6604 |  |  |  | % |  |  |  | %
|  |  |  | 9.83 | 0.108 | 0 | 0.108 | 1.3 | 19.5 | [14 empty] | Pin | non |  |  | 96.6749 | 136.719 | 193.3499 | Watts | 160.1173 | 226.44 | 320.2345 | Watts
P=(V-(Rb+Rc)I)(I-I0) |  | 75.2779 | watts | [20 empty] | Pout | non |  |  | 72.8397 | 98.8608 | 127.0482 | Watts | 129.7553 | 182.252 | 253.469 | Watts
[5 empty] | RPM | 5432.2511 | trs/min | [16 empty] | Pt | non |  |  | 23.8352 | 37.8582 | 66.3016 | Watts | 30.2428 | 42.3736 | 66.5273 | Watts
Puissance électrique |  | 97.2355 | watts |  | vent d'hélice | 9.1986 | m/sec | [16 empty] | Pt max | non |  | 69.0789 |  |  | 69.0789 | Watts en continu |  |  | 69.0789 | Watts en continu
[5 empty] | traction | 0.84903 | Kg | [16 empty] | Io | oui | 1.3 | 1.3 |  |  |  | Amp |  |  |  | Amp
[24 empty] | Iblocage | non |  | 76.7222 |  |  |  | Amp |  |  |  | Amp
[24 empty] | Imax eff | non |  | 9.9869 |  |  |  | Amp |  |  |  | Amp
[24 empty] | Imax0 | oui | 35 | 35 |  |  |  | Amp |  |  |  | Amp
[24 empty] | Imax | non |  | 23.3848 | [6 empty] | 21.6321 | Amp
[24 empty] | I |  |  |  | 11.6673 | 16.5 | 23.3345 | Amp | 10.8187 | 15.3 | 21.6375 | Amp
[24 empty] | nm | non |  | 5091 | 4391.2098 | 4065 | 3603.6696 | trs/min | 8519.7355 | 8217.25 | 7789.4709 | trs/min
[24 empty] | no | oui | 7650 | 7650 |  |  |  | trs/min |  |  |  | trs/min
[24 empty] | C | non | [5 empty] | Nm |  |  |  | Nm
[24 empty] | Rb | oui | 0.142 | 0.108 |  |  |  | ohms |  |  |  | ohms
[24 empty] | ρ | oui | 1.72e-08 |  |  |  |  | ohm.mètre |  |  |  | ohm.mètre
[24 empty] | Vnominale | oui | 8.286 | 8.286 |  |  |  | volts |  |  |  | volts
[30 empty] | 8.286 | volts |  |  | 14.8 | volts
[27 empty] | nm=Kv x (V - I x Rb) |  | pertes max | 69.0789 | watts
[28 empty] | 14.8 | Volts | pertes | rendement | 22.2 | Volts | pertes | rendement
[27 empty] | 9072.5 | 2 | Amp | 19.3912 | 34.4892 | 2 | Amp | 29.0112 | 34.6595
[27 empty] | 8983.75 | 3 | Amp | 19.7908 | 55.4261 | 3 | Amp | 29.4108 | 55.8396
[27 empty] | 8895 | 4 | Amp | 20.4064 | 65.5297 | 4 | Amp | 30.0264 | 66.1865
[27 empty] | 8806.25 | 5 | Amp | 21.238 | 71.3 | 5 | Amp | 30.858 | 72.2
[27 empty] | 8717.5 | 6 | Amp | 22.2856 | 74.9036 | 6 | Amp | 31.9056 | 76.0468
[27 empty] | 8628.75 | 7 | Amp | 23.5492 | 77.2691 | 7 | Amp | 33.1692 | 78.6556
[19 empty] | trust=factor*RPM/1000^exponent | [7 empty] | 8540 | 8 | Amp | 25.0288 | 78.8608 | 8 | Amp | 34.6488 | 80.4905
[19 empty] | power=factor*RPM/1000^exponent |  |  | factor | 30 |  |  |  | 8451.25 | 9 | Amp | 26.7244 | 79.9366 | 9 | Amp | 36.3444 | 81.8096
[22 empty] | exponent | 2 |  |  |  | 8362.5 | 10 | Amp | 28.636 | 80.6514 | 10 | Amp | 38.256 | 82.7676
[27 empty] | 8273.75 | 11 | Amp | 30.7636 | 81.1034 | 11 | Amp | 40.3836 | 83.4629
[20 empty] | 3390 | 400 | 344.763 |  |  |  |  | 8185 | 12 | Amp | 33.1072 | 81.3586 | 12 | Amp | 42.7272 | 83.9613
[20 empty] | 4560 | 550 | 623.808 |  |  |  |  | 8096.25 | 13 | Amp | 35.6668 | 81.4622 | 13 | Amp | 45.2868 | 84.3081
[20 empty] | 5400 | 850 | 874.8 |  |  |  |  | 8007.5 | 14 | Amp | 38.4424 | 81.4467 | 14 | Amp | 48.0624 | 84.5359
[20 empty] | 5670 | 1000 | 964.467 |  |  |  |  | 7918.75 | 15 | Amp | 41.434 | 81.336 | 15 | Amp | 51.054 | 84.6685
[20 empty] | 7560 | 1800 | 1714.608 |  |  |  |  | 7830 | 16 | Amp | 44.6416 | 81.148 | 16 | Amp | 54.2616 | 84.7236
[27 empty] | 7741.25 | 17 | Amp | 48.0652 | 80.8962 | 17 | Amp | 57.6852 | 84.7151
[27 empty] | 7652.5 | 18 | Amp | 51.7048 | 80.5913 | 18 | Amp | 61.3248 | 84.6535
[27 empty] | 7563.75 | 19 | Amp | 55.5604 | 80.2417 | 19 | Amp | 65.1804 | 84.5471
[27 empty] | 7475 | 20 | Amp | 59.632 | 79.8541 | 20 | Amp | 69.252 | 84.4027
[27 empty] | 7386.25 | 21 | Amp | 63.9196 | 79.4338 | 21 | Amp | 73.5396 | 84.2257
[27 empty] | 7297.5 | 22 | Amp | 68.4232 | 78.9855 | 22 | Amp | 78.0432 | 84.0206
[27 empty] | 7208.75 | 23 | Amp | 73.1428 | 78.5127 | 23 | Amp | 82.7628 | 83.7911
[27 empty] | 7120 | 24 | Amp | 78.0784 | 78.0185

## relevés hélices
13x4 | traction | RPM
| 325 | 3770
| 455 | 4110
| 760 | 5070
| 1820 | 7410
13x6,5 | traction | RPM
| 405 | 3240
| 540 | 3660
| 795 | 4350
| 1145 | 4940
| 1530 | 5760
| 1875 | 6150
14x4,7 | traction | RPM
| 420 | 3520
| 600 | 4110
| 830 | 4800
| 1300 | 5880
| 1805 | 6750
relevés à 100% de gaz
hélice | V | I | F | RPM | calcul Rb
13x4 | 11.38 | 18 | 1540 | 5580 | 0.13622
13x4 | 13.22 | 23.4 | 1795 | 6210 | 0.14034
13x6,5 | 11.57 | 12.9 | 1210 | 6060 | 0.14527
13x6,5 | 13.68 | 17.2 | 1580 | 6900 | 0.15349