## efficacité
Puissane autorisée par moteur pour voler un temps
| LiPo | 6 | S
| Capacité | 5000 | mAh
| Utile à | 65 | %
durée vol (min) | LiPo (mAh) | utilisation (%) | Lipo (nS) | V (Volts) | Pm (Watts)
10 | 5000 | 65 | 6 | 22.2 | 108.225
12 | 5000 | 65 | 6 | 22.2 | 90.1875
14 | 5000 | 65 | 6 | 22.2 | 77.3036
16 | 5000 | 65 | 6 | 22.2 | 67.6406
18 | 5000 | 65 | 6 | 22.2 | 60.125
20 | 5000 | 65 | 6 | 22.2 | 54.1125
Efficacité à obtenir à l'hélice en fonction de la force à la machine (poids)
Force (grs) | 400 | 550 | 700 | 850 | 1000 | 1500 | 2000
temps (min)
10 | 3.696 | 5.082 | 6.468 | 7.854 | 9.24 | 13.86 | 18.48
12 | 4.4352 | 6.0984 | 7.7616 | 9.4248 | 11.088 | 16.632 | 22.176
14 | 5.1744 | 7.1148 | 9.0552 | 10.9956 | 12.936 | 19.404 | 25.872
16 | 5.9136 | 8.1312 | 10.3488 | 12.5664 | 14.784 | 22.176 | 29.568
18 | 6.6528 | 9.1476 | 11.6424 | 14.1372 | 16.632 | 24.948 | 33.264
20 | 7.392 | 10.164 | 12.936 | 15.708 | 18.48 | 27.72 | 36.96

## 5017-620Kv
Les derniers relevés ont été faits à 100% des gaz et la vitesse de rotation mesurée est fiable.
Ils sont dans les cellules jaune pâle.
Les relevés précédents sont seulement fiables pour la traction, le courant et la puissance
100% de gaz
relevé à l'oscilloscope
[5 empty] | 1 période | Fréquence |  | traction | tension | courant | Puissance | hélice
[5 empty] | ms | Hz | RPM 14 poles | grs | V | Amp | Watts
[5 empty] | 1.2 | 833.3333 | 7142.8571 | 1480 | 13.25 | 16 | 212 | 13x4
[5 empty] | 1.36 | 735.2941 | 6302.521 | 1700 | 12.7477 | 22.2 | 283 | 13x6,5
[5 empty] | 1.32 | 757.5758 | 6493.5065 | 1450 | 12.9688 | 19.2 | 249 | 14x4,7
|  |  | poids | 125
détermination des valeurs de Rb et Kv en fonction des valeurs relevées par les essais hélices
|  | 5017-620KV Turnigy Multi-Rotor Motor With Extra Long Leads | [9 empty] | Kv | 620 |  | Io | 1.3 | Amp
[12 empty] | Rb | 0.108 |  | Imax | 35 | Amp |  |  | P=2 ∏ M V
|  |  |  | relevé avec la 13x4 carbon |  |  | n100w estimé | 5700 |  |  |  | Rc | 0 |  | Pnom | 290 | W | nm=Kv x (V - I x Rb) |  | M en Nm |  |  | Pt=(Rb x Imax2 + Io x (Vnominale - Imax x Rb))/2
[15 empty] | Vnom | 8.2857 | V |  |  | V en trs/sec |  |  | Imax=(Rb x Io + √(Rb2 x Io2 + 4 x Rb x (Pt - V x Io)))/(2 x Rb)
diamètre | 13 | traction | courant | Pin | RPM | rendement moteur | efficacité |  | tension | Pout selon ŋ | Pout (DC34) | Pout (n100W) | Pout (calculé) | Gaz | I | I x Rb | V | RPM calculé | eff. mécanique | Couple | pertes moteur | rendement moteur | Ptmax | Imax
pas | 4 | 1480 | 16 | 212 | 7142.8571 | 79.8846 | 6.9811 | grs/w | 13.25 | 169.3555 | 230 | 196.7847 | 218.8951 | 100 | 16.0052 | 1.728 | 13.25 | 7143.64 | 8.739 | 0.30749 | 42.6445 | 79.8846 | 69.0787 | 22.5714
Kp | 1.069 |  |  | mesure à | 99.989 | %
du résultat calculé
|  |  |  | relevé avec la 13x6,5 carbon |  |  | n100w estimé | 4870
diamètre | 13 | traction | courant | Pin | RPM | rendement moteur | efficacité |  | tension | Pout selon ŋ | Pout (DC34) | Pout (n100W) | Pout (calculé) | Gaz | I | I x Rb | V | RPM calculé | eff. mécanique | Couple | pertes moteur | rendement moteur | Ptmax | Imax
pas | 6.5 | 1700 | 22.2 | 283 | 6302.521 | 76.4329 | 6.0071 | grs/w | 12.7477 | 216.3052 | 206 | 216.7485 | 269.474 | 100 | 22.2027 | 2.3976 | 12.7477 | 6417.0916 | 7.8593 | 0.31212 | 66.6948 | 76.4329 | 69.0787 | 22.7089
Kp | 1.054 |  |  | mesure à | 98.2146 | %
du résultat calculé
|  |  |  | relevé avec la 14x4,7 carbon |  |  | n100w estimé | 5310
diamètre | 14 | traction | courant | Pin | RPM | rendement moteur | efficacité |  | tension | Pout selon ŋ | Pout (DC34) | Pout (n100W) | Pout (calculé) | Gaz | I | I x Rb | V | RPM calculé | eff. mécanique | Couple | pertes moteur | rendement moteur | Ptmax | Imax
pas | 4.7 | 1450 | 19.2 | 249 | 6493.5065 | 73.5519 | 5.8233 | grs/w | 12.9688 | 183.1441 | 186 | 182.875 | 197.111 | 100 | 21.8776 | 2.0736 | 12.9688 | 6754.993 | 7.9173 | 0.27353 | 65.8559 | 73.5519 | 69.0787 | 22.6485
Kp | 1.06 |  |  | mesure à | 96.129 | %
du résultat calculé
J'ai adapté les valeurs en jaune pour coller à la réalité
le Kp et le Kv augmente le courant Rb et Rc le diminue
On peut maintenant calculer pour différentes tensions
temps vol 6Ah à 4 moteurs
[10 empty] | coef adapt |  |  |  | 1.5 | Ah/moteur
[10 empty] | 1.34 |  | Ph selon | Ph selon | Ah à 65%
diamètre | 13 |  | V | I | P élec | Ph élec | ŋ moteur | RPM calculé | Ph méca | F calculé | efficacité | traction | n100W | minutes | Imax
pas | 4 |  | 16 | 21.896 | 350.3357 | 280.831 | 80.1606 | 8453.8452 | 280.831 | 2074.1294 | 5.9204 | 363.1593 | 326.2408 | 2.6717 | 21.803
Io | 1.3 |  | 15.5 | 20.769 | 321.9199 | 258.0998 | 80.1752 | 8219.3061 | 258.0998 | 1960.6387 | 6.0905 | 333.7642 | 299.834 | 2.8167 | 21.9447
n100w estimé | 5700 |  | 14.8 | 19.2321 | 284.6354 | 228.1491 | 80.1549 | 7888.2173 | 228.1491 | 1805.8638 | 6.3445 | 295.0332 | 265.0404 | 3.0418 | 22.1417
Kp | 1.069 |  | 14.5 | 18.5883 | 269.5309 | 215.9738 | 80.1295 | 7745.3251 | 215.9738 | 1741.0312 | 6.4595 | 279.2887 | 250.8964 | 3.1471 | 22.2255
Kv | 620 |  | 14 | 17.5356 | 245.499 | 196.5511 | 80.0619 | 7505.8135 | 196.5511 | 1635.019 | 6.66 | 254.172 | 228.333 | 3.3361 | 22.3646
Rb | 0.108 |  | 13.5 | 16.5088 | 222.8684 | 178.2019 | 79.9584 | 7264.5729 | 178.2019 | 1531.6073 | 6.8723 | 230.4436 | 207.0168 | 3.5436 | 22.5027
Rc | 0 |  | 13.25 | 16.0052 | 212.0688 | 169.425 | 79.8915 | 7143.2923 | 169.425 | 1480.8944 | 6.9831 | 219.0936 | 196.8207 | 3.6551 | 22.5714
|  |  | 13 | 15.5083 | 201.6077 | 160.9103 | 79.8136 | 7021.5651 | 160.9103 | 1430.8533 | 7.0972 | 208.0828 | 186.9292 | 3.7722 | 22.64
|  |  | 12.75 | 15.0181 | 191.4811 | 152.6559 | 79.7237 | 6899.3863 | 152.6559 | 1381.4914 | 7.2148 | 197.4084 | 177.34 | 3.8953 | 22.7083
|  |  | 12.5 | 14.5348 | 181.6848 | 144.6594 | 79.6211 | 6776.7508 | 144.6594 | 1332.8163 | 7.3359 | 187.0677 | 168.0506 | 4.0248 | 22.7764 | relevés précédents
|  |  | 12.25 | 14.0583 | 172.2147 | 136.9187 | 79.5047 | 6653.6534 | 136.9187 | 1284.8358 | 7.4607 | 177.0577 | 159.0582 | 4.1612 | 22.8443
|  |  | 12 | 13.5889 | 163.0665 | 129.4314 | 79.3734 | 6530.089 | 129.4314 | 1237.5577 | 7.5893 | 167.3754 | 150.3601 | 4.305 | 22.912 | traction | courant | Pin | V
|  |  | 11.75 | 13.1265 | 154.2359 | 122.195 | 79.2261 | 6406.0521 | 122.195 | 1190.9902 | 7.7219 | 158.0177 | 141.9537 | 4.4566 | 22.9795 | 400 | 2.8 | 43.5 | 15.5357
|  |  | 11.5 | 12.6712 | 145.7186 | 115.2073 | 79.0615 | 6281.5374 | 115.2073 | 1145.1415 | 7.8586 | 148.9814 | 133.8361 | 4.6168 | 23.0467 | 550 | 4.1 | 64 | 15.6098
|  |  | 11.25 | 12.2231 | 137.5102 | 108.4656 | 78.8782 | 6156.5391 | 108.4656 | 1100.0199 | 7.9995 | 140.2634 | 126.0043 | 4.786 | 23.1138 | 850 | 6.9 | 105 | 15.2174
|  |  | 11 | 11.7824 | 129.6062 | 101.9674 | 78.6748 | 6031.0517 | 101.9674 | 1055.634 | 8.1449 | 131.8601 | 118.4553 | 4.965 | 23.1807 | 1000 | 8.6 | 132 | 15.3488
|  |  | 10.75 | 11.349 | 122.002 | 95.71 | 78.4495 | 5905.0694 | 95.71 | 1011.9924 | 8.2949 | 123.7683 | 111.1861 | 5.1546 | 23.2474 | 1480 | 16 | 212 | 13.25
|  |  | 10.5 | 10.9231 | 114.693 | 89.6906 | 78.2006 | 5778.5862 | 89.6906 | 969.1041 | 8.4495 | 115.9843 | 104.1934 | 5.3556 | 23.3139 | 1800 | 19.5 | 290 | 14.8718
|  |  | 10.25 | 10.5048 | 107.6746 | 83.9065 | 77.926 | 5651.5961 | 83.9065 | 926.9781 | 8.6091 | 108.5045 | 97.474 | 5.5689 | 23.3802
|  |  | 10 | 10.0942 | 100.9419 | 78.3547 | 77.6236 | 5524.093 | 78.3547 | 885.6237 | 8.7736 | 101.3252 | 91.0245 | 5.7954 | 23.4463
|  |  | 9.75 | 9.6913 | 94.4902 | 73.0323 | 77.2909 | 5396.0707 | 73.0323 | 845.0502 | 8.9433 | 94.4424 | 84.8415 | 6.0363 | 23.5122
|  |  | 9.5 | 9.2963 | 88.3144 | 67.9362 | 76.9254 | 5267.5227 | 67.9362 | 805.2673 | 9.1182 | 87.8524 | 78.9214 | 6.2929 | 23.5779
|  |  | 9.25 | 8.9092 | 82.4098 | 63.0633 | 76.5241 | 5138.4425 | 63.0633 | 766.2849 | 9.2985 | 81.5509 | 73.2605 | 6.5663 | 23.6434
|  |  | 9 | 8.5301 | 76.7711 | 58.4103 | 76.0837 | 5008.8234 | 58.4103 | 728.1128 | 9.4842 | 75.5338 | 67.8551 | 6.8581 | 23.7088
|  |  | 8.75 | 8.1592 | 71.3932 | 53.9739 | 75.6009 | 4878.6586 | 53.9739 | 690.7615 | 9.6755 | 69.7968 | 62.7013 | 7.1698 | 23.7739
|  |  | 8.5 | 7.7966 | 66.2709 | 49.7506 | 75.0715 | 4747.9412 | 49.7506 | 654.2413 | 9.8722 | 64.3355 | 57.7952 | 7.5033 | 23.8389
|  |  | 8.25 | 7.4423 | 61.3989 | 45.7369 | 74.4914 | 4616.6641 | 45.7369 | 618.5628 | 10.0745 | 59.1452 | 53.1325 | 7.8605 | 23.9037
|  |  | 8 | 7.0965 | 56.7718 | 41.9293 | 73.8558 | 4484.8201 | 41.9293 | 583.7371 | 10.2822 | 54.2212 | 48.7091 | 8.2435 | 23.9683
|  |  | 7.75 | 6.7592 | 52.3841 | 38.3238 | 73.1593 | 4352.4016 | 38.3238 | 549.7753 | 10.4951 | 49.5589 | 44.5207 | 8.6548 | 24.0328
|  |  | 7.5 | 6.4307 | 48.2302 | 34.9168 | 72.3962 | 4219.4012 | 34.9168 | 516.6886 | 10.713 | 45.153 | 40.5628 | 9.097 | 24.097
|  |  | 7.25 | 6.1109 | 44.3044 | 31.7042 | 71.56 | 4085.8111 | 31.7042 | 484.4889 | 10.9355 | 40.9986 | 36.8307 | 9.573 | 24.1611
|  |  | 7 | 5.8001 | 40.6009 | 28.682 | 70.6436 | 3951.6234 | 28.682 | 453.1879 | 11.162 | 37.0904 | 33.3198 | 10.086 | 24.225
|  |  | 6.75 | 5.4984 | 37.1139 | 25.8458 | 69.6392 | 3816.8299 | 25.8458 | 422.798 | 11.3919 | 33.4228 | 30.0251 | 10.6395 | 24.2887
temps vol 5Ah à 4 moteurs
[10 empty] | coef adapt |  |  |  | 1.25 | Ah/moteur
[10 empty] | 1.34 |  | Ph selon | Ph selon | Ah à 65%
diamètre | 13 |  | V | I | P élec | Ph élec | ŋ moteur | RPM calculé | Ph méca | F calculé | efficacité | traction | n100W | minutes | Imax
pas | 6.5 |  | 14.8 | 26.6638 | 394.624 | 302.3442 | 76.6158 | 7390.5932 | 302.3442 | 2178.7474 | 5.5211 | 390.9793 | 349.5031 | 1.8283 | 22.1417
Io | 1.3 |  | 13.5 | 22.9729 | 310.1343 | 238.8122 | 77.0028 | 6831.7338 | 238.8122 | 1861.7019 | 6.0029 | 308.8223 | 276.0615 | 2.1221 | 22.5027
n100w estimé | 4870 |  | 13 | 21.6081 | 280.9049 | 216.6126 | 77.1124 | 6613.1236 | 216.6126 | 1744.4621 | 6.2102 | 280.1146 | 250.3993 | 2.2561 | 22.64
Kp | 1.06 |  | 12.75 | 20.9375 | 266.9531 | 205.9728 | 77.1569 | 6503.0249 | 205.9728 | 1686.8603 | 6.3189 | 266.3558 | 238.1 | 2.3284 | 22.7083
Kv | 620 |  | 12.5 | 20.275 | 253.4373 | 195.6378 | 77.1938 | 6392.3868 | 195.6378 | 1629.9503 | 6.4314 | 252.991 | 226.153 | 2.4044 | 22.7764
Rb | 0.108 |  | 12.25 | 19.6206 | 240.3529 | 185.6059 | 77.2222 | 6281.2014 | 185.6059 | 1573.7426 | 6.5476 | 240.0181 | 214.5563 | 2.4846 | 22.8443 | relevés précédents
Rc | 0 |  | 12 | 18.9746 | 227.6953 | 175.8755 | 77.2416 | 6169.4603 | 175.8755 | 1518.2477 | 6.6679 | 227.4351 | 203.3081 | 2.5692 | 22.912
|  |  | 11.75 | 18.337 | 215.4596 | 166.4446 | 77.251 | 6057.1553 | 166.4446 | 1463.4763 | 6.7923 | 215.2395 | 192.4063 | 2.6586 | 22.9795 | traction | courant | Pin | V
|  |  | 11.5 | 17.7079 | 203.6411 | 157.3117 | 77.2495 | 5944.2776 | 157.3117 | 1409.4395 | 6.9212 | 203.4291 | 181.8488 | 2.753 | 23.0467 | 400 | 2.5 | 37.5 | 15
|  |  | 11.25 | 17.0875 | 192.2348 | 148.4746 | 77.2361 | 5830.8184 | 148.4746 | 1356.1487 | 7.0546 | 192.0014 | 171.6333 | 2.853 | 23.1138 | 550 | 4.2 | 62.6 | 14.9048
|  |  | 11 | 16.476 | 181.2357 | 139.9315 | 77.2097 | 5716.7686 | 139.9315 | 1303.6155 | 7.1929 | 180.9538 | 161.7577 | 2.9589 | 23.1807 | 850 | 6 | 87 | 14.5
|  |  | 10.75 | 15.8734 | 170.6388 | 131.6803 | 77.169 | 5602.119 | 131.6803 | 1251.8518 | 7.3363 | 170.2836 | 152.2194 | 3.0712 | 23.2474 | 1000 | 9 | 130 | 14.4444
|  |  | 10.5 | 15.2799 | 160.4386 | 123.7187 | 77.1128 | 5486.8599 | 123.7187 | 1200.8701 | 7.4849 | 159.988 | 143.016 | 3.1905 | 23.3139 | 1700 | 22.2 | 283 | 12.7477
|  |  | 10.25 | 14.6956 | 150.6301 | 116.0445 | 77.0394 | 5370.9815 | 116.0445 | 1150.6827 | 7.6391 | 150.0641 | 134.1449 | 3.3173 | 23.3802 | 1900 | 25.3 | 350 | 13.834
|  |  | 10 | 14.1208 | 141.2076 | 108.6554 | 76.9473 | 5254.4737 | 108.6554 | 1101.3028 | 7.7992 | 140.5088 | 125.6032 | 3.4524 | 23.4463
|  |  | 9.75 | 13.5555 | 132.1658 | 101.5489 | 76.8345 | 5137.3262 | 101.5489 | 1052.7435 | 7.9653 | 131.3189 | 117.3882 | 3.5963 | 23.5122
|  |  | 9.5 | 12.9999 | 123.4988 | 94.7223 | 76.699 | 5019.5284 | 94.7223 | 1005.0186 | 8.1379 | 122.4911 | 109.4969 | 3.75 | 23.5779
|  |  | 9.25 | 12.4542 | 115.201 | 88.1731 | 76.5385 | 4901.0691 | 88.1731 | 958.1421 | 8.3171 | 114.0219 | 101.9261 | 3.9144 | 23.6434
|  |  | 9 | 11.9185 | 107.2665 | 81.8984 | 76.3504 | 4781.9373 | 81.8984 | 912.1285 | 8.5034 | 105.9077 | 94.6727 | 4.0903 | 23.7088
|  |  | 8.75 | 11.3931 | 99.6892 | 75.8952 | 76.1318 | 4662.1212 | 75.8952 | 866.9926 | 8.697 | 98.1446 | 87.7332 | 4.2789 | 23.7739
|  |  | 8.5 | 10.878 | 92.463 | 70.1605 | 75.8796 | 4541.609 | 70.1605 | 822.7498 | 8.8982 | 90.7288 | 81.104 | 4.4815 | 23.8389
|  |  | 8.25 | 10.3735 | 85.5816 | 64.6912 | 75.59 | 4420.3884 | 64.6912 | 779.4157 | 9.1073 | 83.656 | 74.7815 | 4.6995 | 23.9037
|  |  | 8 | 9.8798 | 79.0386 | 59.4838 | 75.2591 | 4298.4468 | 59.4838 | 737.0066 | 9.3246 | 76.922 | 68.7619 | 4.9343 | 23.9683
|  |  | 7.75 | 9.3971 | 72.8274 | 54.5348 | 74.8822 | 4175.7711 | 54.5348 | 695.5393 | 9.5505 | 70.5222 | 63.041 | 5.1878 | 24.0328
|  |  | 7.5 | 8.9255 | 66.9413 | 49.8407 | 74.4543 | 4052.3479 | 49.8407 | 655.0308 | 9.7851 | 64.4519 | 57.6147 | 5.4619 | 24.097
|  |  | 7.25 | 8.4653 | 61.3734 | 45.3975 | 73.9694 | 3928.1634 | 45.3975 | 615.499 | 10.0288 | 58.7063 | 52.4785 | 5.7588 | 24.1611
|  |  | 7 | 8.0167 | 56.1167 | 41.2014 | 73.4209 | 3803.2033 | 41.2014 | 576.9622 | 10.2815 | 53.28 | 47.6279 | 6.0811 | 24.225
|  |  | 6.75 | 7.5799 | 51.164 | 37.2482 | 72.8015 | 3677.4529 | 37.2482 | 539.4392 | 10.5433 | 48.1678 | 43.0581 | 6.4315 | 24.2887
|  |  | 6.5 | 7.1551 | 46.5079 | 33.5334 | 72.1026 | 3550.897 | 33.5334 | 502.9496 | 10.8143 | 43.3641 | 38.7639 | 6.8134 | 24.3523
|  |  | 6.25 | 6.7425 | 42.1408 | 30.0526 | 71.3147 | 3423.5199 | 30.0526 | 467.5133 | 11.0941 | 38.8628 | 34.7402 | 7.2302 | 24.4157
|  |  | 6 | 6.3425 | 38.0551 | 26.801 | 70.4269 | 3295.3055 | 26.801 | 433.1513 | 11.3822 | 34.658 | 30.9813 | 7.6862 | 24.4789
|  |  | 5.75 | 5.9552 | 34.2426 | 23.7735 | 69.4267 | 3166.237 | 23.7735 | 399.885 | 11.678 | 30.743 | 27.4817 | 8.1861 | 24.542
temps vol 5Ah à 4 moteurs
[10 empty] | coef adapt |  |  |  | 1.25 | Ah/moteur
[10 empty] | 1.165 |  | Ph selon | Ph selon | Ah à 65%
|  |  | V | I | P élec | Ph élec | ŋ moteur | RPM calculé | Ph méca | F calculé | efficacité | traction | n100W | minutes | Imax
|  |  | 14.8 | 24.1217 | 357.0018 | 278.3078 | 77.957 | 7560.8081 | 278.3078 | 1883.2166 | 5.2751 | 291.7489 | 307.3935 | 2.021 | 22.1417
|  |  | 14 | 22.0254 | 308.3551 | 240.8549 | 78.1096 | 7205.1815 | 240.8549 | 1710.2267 | 5.5463 | 252.4872 | 266.0264 | 2.2134 | 22.3646
|  |  | 13.5 | 20.7525 | 280.1584 | 219.0102 | 78.1737 | 6980.4145 | 219.0102 | 1605.1893 | 5.7296 | 229.5875 | 241.8987 | 2.3491 | 22.5027
|  |  | 13 | 19.5092 | 253.6198 | 198.353 | 78.2088 | 6753.6632 | 198.353 | 1502.5974 | 5.9246 | 207.9327 | 219.0827 | 2.4988 | 22.64
|  |  | 12.75 | 18.8989 | 240.9615 | 188.4656 | 78.214 | 6639.5267 | 188.4656 | 1452.2389 | 6.0268 | 197.5677 | 208.1619 | 2.5795 | 22.7083
|  |  | 12.5 | 18.2964 | 228.7048 | 178.8698 | 78.2099 | 6524.8739 | 178.8698 | 1402.5168 | 6.1324 | 187.5085 | 197.5633 | 2.6645 | 22.7764
|  |  | 12.25 | 17.7016 | 216.8452 | 169.5639 | 78.1958 | 6409.6977 | 169.5639 | 1353.4398 | 6.2415 | 177.7531 | 187.2848 | 2.754 | 22.8443
diamètre | 14 |  | 12 | 17.1148 | 205.378 | 160.5458 | 78.1709 | 6293.9909 | 160.5458 | 1305.0166 | 6.3542 | 168.2995 | 177.3243 | 2.8484 | 22.912
pas | 4.7 |  | 11.75 | 16.5361 | 194.2986 | 151.8136 | 78.1342 | 6177.7459 | 151.8136 | 1257.2566 | 6.4707 | 159.1456 | 167.6796 | 2.9481 | 22.9795
Io | 1.3 |  | 11.5 | 15.9654 | 183.6023 | 143.3653 | 78.0847 | 6060.9554 | 143.3653 | 1210.169 | 6.5913 | 150.2892 | 158.3482 | 3.0535 | 23.0467
n100w estimé | 5200 |  | 11.25 | 15.4031 | 173.2844 | 135.1985 | 78.0212 | 5943.6115 | 135.1985 | 1163.7633 | 6.7159 | 141.728 | 149.328 | 3.165 | 23.1138
Kp | 0.937 |  | 11 | 14.8491 | 163.3398 | 127.3111 | 77.9425 | 5825.7062 | 127.3111 | 1118.0494 | 6.8449 | 133.4597 | 140.6163 | 3.283 | 23.1807
Kv | 620 |  | 10.75 | 14.3036 | 153.7636 | 119.7008 | 77.8473 | 5707.2315 | 119.7008 | 1073.0373 | 6.9785 | 125.4819 | 132.2106 | 3.4082 | 23.2474
Rb | 0.108 |  | 10.5 | 13.7667 | 144.5508 | 112.3651 | 77.734 | 5588.1789 | 112.3651 | 1028.7372 | 7.1168 | 117.7919 | 124.1083 | 3.5411 | 23.3139
Rc | 0 |  | 10.25 | 13.2386 | 135.6961 | 105.3016 | 77.601 | 5468.5401 | 105.3016 | 985.1597 | 7.26 | 110.3872 | 116.3065 | 3.6824 | 23.3802
|  |  | 10 | 12.7194 | 127.1944 | 98.5075 | 77.4464 | 5348.3062 | 98.5075 | 942.3155 | 7.4085 | 103.265 | 108.8025 | 3.8327 | 23.4463
|  |  | 9.75 | 12.2093 | 119.0403 | 91.9803 | 77.2682 | 5227.4682 | 91.9803 | 900.2158 | 7.5623 | 96.4226 | 101.5931 | 3.9929 | 23.5122
|  |  | 9.5 | 11.7082 | 111.2282 | 85.7171 | 77.0642 | 5106.0169 | 85.7171 | 858.8718 | 7.7217 | 89.8569 | 94.6753 | 4.1637 | 23.5779 | traction | courant | Pin | V
|  |  | 9.25 | 11.2165 | 103.7526 | 79.715 | 76.8317 | 4983.943 | 79.715 | 818.2951 | 7.887 | 83.5649 | 88.0459 | 4.3463 | 23.6434 | 400 | 2.6 | 39.6 | 15.2308
|  |  | 9 | 10.7342 | 96.608 | 73.9709 | 76.5681 | 4861.2368 | 73.9709 | 778.4978 | 8.0583 | 77.5434 | 81.7015 | 4.5416 | 23.7088 | 550 | 4.1 | 62.6 | 15.2683
|  |  | 8.75 | 10.2615 | 89.7884 | 68.4818 | 76.2702 | 4737.8882 | 68.4818 | 739.4919 | 8.2359 | 71.7892 | 75.6388 | 4.7508 | 23.7739 | 850 | 7.2 | 107 | 14.8611
|  |  | 8.5 | 9.7986 | 83.2879 | 63.2443 | 75.9346 | 4613.8872 | 63.2443 | 701.2902 | 8.4201 | 66.2988 | 69.8539 | 4.9752 | 23.8389 | 1000 | 8.6 | 130 | 15.1163
|  |  | 8.25 | 9.3455 | 77.1006 | 58.2551 | 75.5573 | 4489.2232 | 58.2551 | 663.9054 | 8.6109 | 61.0686 | 64.3433 | 5.2164 | 23.9037 | 1450 | 19.2 | 249 | 12.9688
|  |  | 8 | 8.9025 | 71.2204 | 53.5107 | 75.134 | 4363.8855 | 53.5107 | 627.3509 | 8.8086 | 56.0951 | 59.1031 | 5.476 | 23.9683 | 1870 | 22.5 | 319 | 14.1778
|  |  | 7.75 | 8.4698 | 65.6408 | 49.0074 | 74.6599 | 4237.8631 | 49.0074 | 591.6402 | 9.0133 | 51.3742 | 54.1291 | 5.7558 | 24.0328
|  |  | 7.5 | 8.0474 | 60.3557 | 44.7413 | 74.1295 | 4111.1446 | 44.7413 | 556.7873 | 9.2251 | 46.9022 | 49.4172 | 6.0578 | 24.097
|  |  | 7.25 | 7.6356 | 55.3583 | 40.7086 | 73.5366 | 3983.7184 | 40.7086 | 522.8066 | 9.4441 | 42.6747 | 44.9631 | 6.3845 | 24.1611
|  |  | 7 | 7.2346 | 50.6421 | 36.9052 | 72.8745 | 3855.5724 | 36.9052 | 489.7129 | 9.6701 | 38.6875 | 40.7621 | 6.7385 | 24.225
|  |  | 6.75 | 6.8445 | 46.2002 | 33.3267 | 72.1354 | 3726.6944 | 33.3267 | 457.5214 | 9.903 | 34.9362 | 36.8096 | 7.1225 | 24.2887
|  |  | 6.5 | 6.4655 | 42.0256 | 29.9687 | 71.3106 | 3597.0716 | 29.9687 | 426.2476 | 10.1426 | 31.4161 | 33.1007 | 7.54 | 24.3523
|  |  | 6.25 | 6.0978 | 38.1113 | 26.8266 | 70.3902 | 3466.691 | 26.8266 | 395.9078 | 10.3882 | 28.1222 | 29.6303 | 7.9947 | 24.4157
|  |  | 6 | 5.7417 | 34.4499 | 23.8956 | 69.3635 | 3335.5391 | 23.8956 | 366.5185 | 10.6392 | 25.0497 | 26.393 | 8.4906 | 24.4789
|  |  | 5.75 | 5.3972 | 31.034 | 21.1708 | 68.2179 | 3203.602 | 21.1708 | 338.0967 | 10.8944 | 22.1932 | 23.3833 | 9.0324 | 24.542
Estimation d'après les données de l'hélice 15x5 DJI dans Drive Calculator 3,4
temps vol 5Ah à 4 moteurs
[10 empty] | coef adapt |  |  |  | 1.25 | Ah/moteur
[10 empty] | 1.29 |  | Ph selon | Ph selon | Ah à 65%
|  |  | V | I | P élec | Ph élec | ŋ moteur | RPM calculé | Ph méca | F calculé | efficacité | traction | n100W | minutes | Imax
|  |  | 11.2 | 23.4039 | 262.1232 | 191.6931 | 73.1309 | 5376.8776 | 191.6931 | 1702.9178 | 6.4966 | 234.1456 | 159.7044 | 2.083 | 23.1272
|  |  | 11.1 | 23.0759 | 256.1424 | 187.4426 | 73.1791 | 5336.8385 | 187.4426 | 1677.6505 | 6.5497 | 228.9538 | 156.1632 | 2.1126 | 23.154
|  |  | 11 | 22.7495 | 250.2446 | 183.2443 | 73.2261 | 5296.6929 | 183.2443 | 1652.5057 | 6.6036 | 223.8257 | 152.6655 | 2.1429 | 23.1807
|  |  | 10.5 | 21.1419 | 221.99 | 163.0345 | 73.4423 | 5094.3382 | 163.0345 | 1528.653 | 6.8861 | 199.1402 | 135.8282 | 2.3058 | 23.3139
|  |  | 10 | 19.576 | 195.7602 | 144.1208 | 73.6211 | 4889.1898 | 144.1208 | 1408.0147 | 7.1925 | 176.038 | 120.0707 | 2.4903 | 23.4463
|  |  | 9.5 | 18.0536 | 171.5095 | 126.4934 | 73.753 | 4681.1288 | 126.4934 | 1290.7275 | 7.5257 | 154.5067 | 105.3849 | 2.7003 | 23.5779
|  |  | 9 | 16.5767 | 149.1899 | 110.1404 | 73.8257 | 4470.0274 | 110.1404 | 1176.9385 | 7.8889 | 134.5322 | 91.7608 | 2.9409 | 23.7088
diamètre | 15 |  | 8.5 | 15.1471 | 128.7506 | 95.0482 | 73.8235 | 4255.7484 | 95.0482 | 1066.8055 | 8.2858 | 116.0977 | 79.1871 | 3.2184 | 23.8389
pas | 5 |  | 8 | 13.7673 | 110.1381 | 81.201 | 73.7265 | 4038.1437 | 81.201 | 960.499 | 8.7209 | 99.1838 | 67.6506 | 3.541 | 23.9683
Io | 1.3 |  | 7.5 | 12.4395 | 93.296 | 68.5805 | 73.5086 | 3817.0535 | 68.5805 | 858.2027 | 9.1987 | 83.7684 | 57.1362 | 3.919 | 24.097
n100w DC34 | 4600 |  | 7 | 11.1663 | 78.1641 | 57.1657 | 73.1355 | 3592.3048 | 57.1657 | 760.1158 | 9.7246 | 69.8257 | 47.6262 | 4.3658 | 24.225
Kp | 1.28 |  | 6.5 | 9.9506 | 64.6787 | 46.9323 | 72.5622 | 3363.7097 | 46.9323 | 666.4543 | 10.3041 | 57.3259 | 39.1005 | 4.8992 | 24.3523
Kv | 620 |  | 6 | 8.7953 | 52.7721 | 37.8523 | 71.7278 | 3131.0637 | 37.8523 | 577.4537 | 10.9424 | 46.2351 | 31.5357 | 5.5427 | 24.4789
Rb | 0.108 |  | 5.5 | 7.7039 | 42.3717 | 29.8935 | 70.5505 | 2894.1435 | 29.8935 | 493.3709 | 11.6439 | 36.5137 | 24.905 | 6.3279 | 24.6049
Rc | 0 |  | 5 | 6.68 | 33.4002 | 23.0188 | 68.9182 | 2652.7045 | 23.0188 | 414.4872 | 12.4097 | 28.1166 | 19.1776 | 7.2979 | 24.7302
Estimation d'après les données de l'hélice 12x4,5 HK dans Drive Calculator 3,4
temps vol 5Ah à 4 moteurs
[10 empty] | coef adapt |  |  |  | 1.25 | Ah/moteur
[10 empty] | 1.29 |  | Ph selon | Ph selon | Ah à 65%
|  |  | V | I | P élec | Ph élec | ŋ moteur | RPM calculé | Ph méca | F calculé | efficacité | traction | n100W | minutes | Imax
|  |  | 16.1 | 19.5258 | 314.3656 | 255.0013 | 81.1161 | 8674.5513 | 255.0013 | 1775.0511 | 5.6465 | 311.474 | 332.479 | 2.4967 | 21.7745
|  |  | 16.9 | 21.1804 | 357.9495 | 290.5032 | 81.1576 | 9059.7574 | 290.5032 | 1936.1989 | 5.4091 | 354.8383 | 378.7677 | 2.3017 | 21.5453
diamètre | 12 |  | 16 | 19.3229 | 309.167 | 250.7553 | 81.1068 | 8626.1361 | 250.7553 | 1755.2922 | 5.6775 | 306.2878 | 326.943 | 2.5229 | 21.803
pas | 4.5 |  | 15 | 17.3435 | 260.1532 | 210.602 | 80.9531 | 8138.6759 | 210.602 | 1562.5155 | 6.0061 | 257.2421 | 274.5898 | 2.8108 | 22.0856
Io | 1.3 |  | 14 | 15.4564 | 216.3895 | 174.5583 | 80.6686 | 7645.0402 | 174.5583 | 1378.7209 | 6.3715 | 213.2162 | 227.5949 | 3.154 | 22.3646
n100w DC34 | 5812 |  | 13 | 13.6651 | 177.6457 | 142.497 | 80.2142 | 7144.9881 | 142.497 | 1204.2588 | 6.779 | 174.0545 | 185.7923 | 3.5675 | 22.64
Kp | 1.1 |  | 12 | 11.9734 | 143.6805 | 114.2785 | 79.5365 | 6638.2627 | 114.2785 | 1039.5029 | 7.2348 | 139.5867 | 149.0001 | 4.0715 | 22.912
Kv | 620 |  | 10.8 | 10.0807 | 108.8717 | 85.272 | 78.3234 | 6020.9957 | 85.272 | 855.172 | 7.8549 | 104.1563 | 111.1804 | 4.836 | 23.2341
Rb | 0.108 |  | 10 | 8.9057 | 89.0569 | 68.7417 | 77.1884 | 5603.6748 | 68.7417 | 740.7347 | 8.3175 | 83.9652 | 89.6276 | 5.474 | 23.4463
Rc | 0 |  | 9 | 7.5388 | 67.849 | 51.0695 | 75.2693 | 5075.2031 | 51.0695 | 607.6083 | 8.9553 | 62.3794 | 66.5861 | 6.4666 | 23.7088
|  |  | 8.5 | 6.8992 | 58.6433 | 43.4213 | 74.043 | 4808.0286 | 43.4213 | 545.3194 | 9.2989 | 53.0374 | 56.6141 | 7.066 | 23.8389
|  |  | 7 | 5.1642 | 36.1491 | 24.8939 | 68.8646 | 3994.2083 | 24.8939 | 376.3381 | 10.4107 | 30.407 | 32.4575 | 9.4401 | 24.225

## AX2810Q-750Kv
ATTENTION I0 et Rb ne sont pas des données fournies
|  |  |  | poids |  | Turnigy AX2810Q-750Kv
|  |  |  | 70 grs |  | Estimation d'après les données de l'hélice 13x4 | [8 empty] | Ptmax
[13 empty] | temps vol 8Ah à 4 moteurs |  | 52.95
[9 empty] | coef adapt |  |  |  | 2 | Ah/moteur | Pt=(Rb x Imax2 + Io x (Vnominale - Imax x Rb))/2
[9 empty] | 1.34 |  | Ph selon | Ph selon | Ah à 65% |  | Imax=(Rb x Io + √(Rb2 x Io2 + 4 x Rb x (Pt - V x Io)))/(2 x Rb)
diamètre | 13 | V | I | P élec | Ph élec | ŋ moteur | RPM calculé | Ph méca | F calculé | efficacité | traction | n100W | minutes | Imax
pas | 4 | 29.8 | 20.0251 | 596.7491 | 536.0801 | 89.8334 | 10486.9492 | 536.0801 | 3191.7259 | 5.3485 | 693.2372 | 622.7632 | 3.8951 | 18.158
Io | 0.6 | 22.2 | 11.7491 | 260.8308 | 233.1016 | 89.3689 | 7944.8862 | 233.1016 | 1831.9036 | 7.0233 | 301.4376 | 270.7936 | 6.6388 | 19.2832
n100w DC34 | 5700 | 19.508 | 9.3137 | 181.6911 | 161.0591 | 88.6445 | 7023.7285 | 161.0591 | 1431.7352 | 7.8801 | 208.2752 | 187.1021 | 8.3748 | 19.6661
Kp | 1.069 | 19 | 8.8846 | 168.8077 | 149.3111 | 88.4504 | 6848.6231 | 149.3111 | 1361.2371 | 8.0638 | 193.083 | 173.4544 | 8.7792 | 19.7375
Imax | 30 | 18 | 8.0689 | 145.24 | 127.8108 | 87.9997 | 6502.7205 | 127.8108 | 1227.2059 | 8.4495 | 165.2797 | 148.4775 | 9.6668 | 19.8773
Pnom | 444 | 17 | 7.2919 | 123.9624 | 108.3948 | 87.4416 | 6155.1983 | 108.3948 | 1099.5408 | 8.87 | 140.1717 | 125.922 | 10.6968 | 20.0161
Kv | 380 | 16 | 6.5542 | 104.8675 | 90.9747 | 86.7521 | 5806.0336 | 90.9747 | 978.3322 | 9.3292 | 117.6449 | 105.6852 | 11.9007 | 20.154
Rb | 0.11 | 15.67 | 6.3195 | 99.0266 | 85.6487 | 86.4906 | 5690.4448 | 85.6487 | 939.7659 | 9.49 | 110.7575 | 99.4979 | 12.3427 | 20.1993
Rc | 0 | 15 | 5.8564 | 87.8459 | 75.4597 | 85.9001 | 5455.2029 | 75.4597 | 863.6725 | 9.8317 | 97.5814 | 87.6614 | 13.3188 | 20.2909
|  | 14.5 | 5.5226 | 80.0777 | 68.3873 | 85.4012 | 5279.1553 | 68.3873 | 808.8279 | 10.1005 | 88.4357 | 79.4454 | 14.1238 | 20.359
|  | 13.5 | 4.8856 | 65.9562 | 55.553 | 84.2271 | 4925.7802 | 55.553 | 704.1697 | 10.6763 | 71.8389 | 64.5358 | 15.9652 | 20.4945
|  | 12.85 | 4.4937 | 57.7446 | 48.1098 | 83.3149 | 4695.1617 | 48.1098 | 639.7766 | 11.0794 | 62.2137 | 55.8891 | 17.3575 | 20.5821
|  | 10.1 | 3.0328 | 30.631 | 23.7594 | 77.5666 | 3711.2301 | 23.7594 | 399.7266 | 13.0497 | 30.7247 | 27.6013 | 25.719 | 20.9486
Estimation d'après les données de l'hélice 13x6,5
temps vol 5Ah à 4 moteurs
[9 empty] | coef adapt |  |  |  | 1.25 | Ah/moteur
[9 empty] | 1.34 |  | Ph selon | Ph selon | Ah à 65%
diamètre | 13 | V | I | P élec | Ph élec | ŋ moteur | RPM calculé | Ph méca | F calculé | efficacité | traction | n100W | minutes | Imax
pas | 6.5 | 24.2 | 20.4097 | 493.9155 | 434.9213 | 88.0558 | 8342.8732 | 434.9213 | 2776.3842 | 5.6212 | 562.4227 | 502.7592 | 3.8217 | 18.9937
|  | 22.2 | 17.4951 | 388.3902 | 342.5564 | 88.199 | 7704.7068 | 342.5564 | 2367.8845 | 6.0967 | 442.9801 | 395.9875 | 4.4584 | 19.2832
n100w DC34 | 4870 | 16.95 | 10.809 | 183.2123 | 160.904 | 87.8238 | 5989.1843 | 160.904 | 1430.8155 | 7.8096 | 208.0745 | 186.0014 | 7.2162 | 20.0231
Kp | 1.06 | 16 | 9.7568 | 156.1092 | 136.6816 | 87.5551 | 5672.1647 | 136.6816 | 1283.3524 | 8.2209 | 176.7512 | 158.0009 | 7.9944 | 20.154
|  | 15 | 8.7041 | 130.5619 | 113.8026 | 87.1637 | 5336.1675 | 113.8026 | 1135.8139 | 8.6994 | 147.1649 | 131.5532 | 8.9613 | 20.2909
|  | 14 | 7.7089 | 107.924 | 93.4959 | 86.6312 | 4997.7698 | 93.4959 | 996.3244 | 9.2317 | 120.9051 | 108.0791 | 10.1182 | 20.4268
|  | 13.575 | 7.3036 | 99.1459 | 85.6153 | 86.3528 | 4853.2111 | 85.6153 | 939.5213 | 9.4762 | 110.7142 | 98.9693 | 10.6797 | 20.4844
|  | 13 | 6.7723 | 88.0395 | 75.6414 | 85.9177 | 4656.9192 | 75.6414 | 865.0589 | 9.8258 | 97.8165 | 87.4398 | 11.5176 | 20.5619
|  | 12 | 5.8957 | 70.7478 | 60.1135 | 84.9687 | 4313.5618 | 60.1135 | 742.1989 | 10.4908 | 77.7363 | 69.4898 | 13.2301 | 20.6961
|  | 11.105 | 5.163 | 57.3355 | 48.081 | 83.859 | 4004.0851 | 48.081 | 639.5211 | 11.154 | 62.1764 | 55.5806 | 15.1074 | 20.8154
|  | 9 | 3.6393 | 32.754 | 26.1373 | 79.7987 | 3267.8758 | 26.1373 | 425.9704 | 13.0051 | 33.7997 | 30.2141 | 21.4325 | 21.0933
Estimation d'après les données de l'hélice 14x4,7
temps vol 5Ah à 4 moteurs
[9 empty] | coef adapt |  |  |  | 1.25 | Ah/moteur
[9 empty] | 1.165 |  | Ph selon | Ph selon | Ah à 65%
diamètre | 14 | V | I | P élec | Ph élec | ŋ moteur | RPM calculé | Ph méca | F calculé | efficacité | traction | n100W | minutes | Imax
pas | 4.7 | 25.8 | 20.2355 | 522.0755 | 462.8888 | 88.6632 | 8958.1568 | 462.8888 | 2643.6329 | 5.0637 | 485.2444 | 511.2649 | 3.8546 | 18.7588
|  | 22.2 | 15.4492 | 342.9729 | 304.4179 | 88.7586 | 7790.2222 | 304.4179 | 1999.2335 | 5.8291 | 319.12 | 336.2324 | 5.0488 | 19.2832
n100w DC34 | 5200 | 21 | 13.9827 | 293.6358 | 260.452 | 88.699 | 7395.525 | 260.452 | 1801.7804 | 6.1361 | 273.0307 | 287.6716 | 5.5783 | 19.4548
Kp | 0.937 | 19 | 11.6873 | 222.058 | 196.4042 | 88.4473 | 6731.4723 | 196.4042 | 1492.7393 | 6.7223 | 205.8897 | 216.9303 | 6.6739 | 19.7375
|  | 17 | 9.5839 | 162.9255 | 143.2546 | 87.9264 | 6059.3948 | 143.2546 | 1209.5459 | 7.4239 | 150.1731 | 158.226 | 8.1387 | 20.0161
|  | 15 | 7.6796 | 115.1934 | 100.213 | 86.9954 | 5378.9943 | 100.213 | 953.1604 | 8.2744 | 105.0528 | 110.6861 | 10.1568 | 20.2909
|  | 13.66 | 6.5188 | 89.0473 | 76.6071 | 86.0296 | 4918.3125 | 76.6071 | 796.8858 | 8.949 | 80.3069 | 84.6132 | 11.9653 | 20.4729
|  | 12 | 5.2132 | 62.5583 | 52.7129 | 84.262 | 4342.0885 | 52.7129 | 621.0995 | 9.9283 | 55.2587 | 58.2218 | 14.962 | 20.6961
|  | 11 | 4.4992 | 49.4908 | 40.961 | 82.765 | 3991.9351 | 40.961 | 524.9655 | 10.6073 | 42.9393 | 45.2419 | 17.3366 | 20.8293
|  | 10.7 | 4.2958 | 45.965 | 37.7986 | 82.2334 | 3886.436 | 37.7986 | 497.5845 | 10.8253 | 39.6241 | 41.7489 | 18.1573 | 20.8692
|  | 10 | 3.841 | 38.4097 | 31.0404 | 80.8139 | 3639.4474 | 31.0404 | 436.3497 | 11.3604 | 32.5395 | 34.2844 | 20.3074 | 20.9618
Estimation d'après les données de l'hélice 15x5 DJI dans Drive Calculator 3,4
temps vol 5Ah à 4 moteurs
[9 empty] | coef adapt |  |  |  | 1.25 | Ah/moteur
[9 empty] | 1.29 |  | Ph selon | Ph selon | Ah à 65%
diamètre | 15 | V | I | P élec | Ph élec | ŋ moteur | RPM calculé | Ph méca | F calculé | efficacité | traction | n100W | minutes | Imax
pas | 5 | 19.8 | 21.2372 | 420.4958 | 360.4056 | 85.7097 | 6636.2866 | 360.4056 | 2594.0817 | 6.1691 | 440.2213 | 300.2631 | 3.6728 | 19.6249
|  | 18.5 | 18.8566 | 348.8463 | 299.8781 | 85.9628 | 6241.796 | 299.8781 | 2294.8406 | 6.5784 | 366.2894 | 249.8361 | 4.1365 | 19.8076
n100w DC34 | 4600 | 15 | 13.0501 | 195.7518 | 168.8795 | 86.2723 | 5154.5049 | 168.8795 | 1564.9746 | 7.9947 | 206.2797 | 140.6978 | 5.977 | 20.2909
Kp | 1.28 | 10.43 | 6.925 | 72.228 | 61.1519 | 84.6651 | 3673.9339 | 61.1519 | 795.0529 | 11.0075 | 74.6947 | 50.9472 | 11.2635 | 20.9049
|  | 9 | 5.3834 | 48.4504 | 40.2178 | 83.0082 | 3194.9749 | 40.2178 | 601.2682 | 12.41 | 49.1245 | 33.5065 | 14.489 | 21.0933
|  | 8.6 | 4.9865 | 42.884 | 35.3179 | 82.3569 | 3059.564 | 35.3179 | 551.3819 | 12.8575 | 43.1394 | 29.4242 | 15.6422 | 21.1457
|  | 8.14 | 4.5492 | 37.0303 | 30.1701 | 81.4741 | 2903.0442 | 30.1701 | 496.4102 | 13.4055 | 36.8516 | 25.1355 | 17.1459 | 21.2058
|  | 7.5 | 3.9753 | 29.8147 | 23.8387 | 79.9563 | 2683.833 | 23.8387 | 424.272 | 14.2303 | 29.118 | 19.8606 | 19.6212 | 21.2892
Estimation d'après les données de l'hélice 12x4,5 HK dans Drive Calculator 3,4
temps vol 5Ah à 4 moteurs
[9 empty] | coef adapt |  |  |  | 1.25 | Ah/moteur
[9 empty] | 1.29 |  | Ph selon | Ph selon | Ah à 65%
diamètre | 12 | V | I | P élec | Ph élec | ŋ moteur | RPM calculé | Ph méca | F calculé | efficacité | traction | n100W | minutes | Imax
pas | 4.5 | 32.2 | 19.9061 | 640.9752 | 579.3813 | 90.3906 | 11403.9266 | 579.3813 | 3067.7901 | 4.7861 | 707.6916 | 755.4164 | 3.9184 | 17.7876
|  | 22.2 | 10.1307 | 224.9016 | 200.9608 | 89.355 | 8012.5366 | 200.9608 | 1514.4567 | 6.7339 | 245.4657 | 262.0193 | 7.6994 | 19.2832
n100w DC34 | 5812 | 21 | 9.1674 | 192.5145 | 171.2751 | 88.9674 | 7596.8046 | 171.2751 | 1361.378 | 7.0716 | 209.2058 | 223.314 | 8.5085 | 19.4548
Kp | 1.1 | 20 | 8.4005 | 168.0106 | 148.8024 | 88.5673 | 7248.8579 | 148.8024 | 1239.527 | 7.3777 | 181.7563 | 194.0135 | 9.2851 | 19.5967
|  | 19 | 7.6668 | 145.6694 | 128.3096 | 88.0827 | 6899.5273 | 128.3096 | 1122.9373 | 7.7088 | 156.7252 | 167.2943 | 10.1737 | 19.7375
|  | 18 | 6.9666 | 125.3989 | 109.72 | 87.4968 | 6548.796 | 109.72 | 1011.672 | 8.0676 | 134.0186 | 143.0565 | 11.1963 | 19.8773
|  | 17 | 6.3003 | 107.1053 | 92.9547 | 86.7882 | 6196.6471 | 92.9547 | 905.7959 | 8.4571 | 113.5406 | 121.1974 | 12.3803 | 20.0161
|  | 15.92 | 5.6193 | 89.459 | 76.8044 | 85.8544 | 5814.714 | 76.8044 | 797.5787 | 8.9156 | 93.8136 | 100.1402 | 13.8808 | 20.165
|  | 15 | 5.0711 | 76.067 | 64.5728 | 84.8895 | 5488.0268 | 64.5728 | 710.4758 | 9.3401 | 78.8732 | 84.1922 | 15.3812 | 20.2909
|  | 14 | 4.5091 | 63.1274 | 52.7885 | 83.6221 | 5131.5196 | 52.7885 | 621.1676 | 9.8399 | 64.4791 | 68.8274 | 17.2983 | 20.4268
|  | 12.5 | 3.733 | 46.6624 | 37.8759 | 81.1701 | 4593.9609 | 37.8759 | 497.8419 | 10.669 | 46.2639 | 49.3839 | 20.8948 | 20.6291
|  | 11 | 3.0386 | 33.4243 | 26.0092 | 77.8153 | 4052.9877 | 26.0092 | 387.4962 | 11.5933 | 31.7692 | 33.9117 | 25.67 | 20.8293

## 3508-380Kv
ATTENTION Rb n'est pas une donnée fournie
|  |  |  | poids |  | Turnigy Multistar 3508-380Kv 14 Poles Multi-Rotor Outrunner
|  |  |  | 102 grs |  | Estimation d'après les données de l'hélice 13x4 | [8 empty] | Ptmax
[13 empty] | temps vol 8Ah à 4 moteurs |  | 22.6086
[9 empty] | coef adapt |  |  |  | 2 | Ah/moteur | Pt=(Rb x Imax2 + Io x (Vnominale - Imax x Rb))/2
[9 empty] | 1.34 |  | Ph selon | Ph selon | Ah à 65% |  | Imax=(Rb x Io + √(Rb2 x Io2 + 4 x Rb x (Pt - V x Io)))/(2 x Rb)
diamètre | 13 | V | I | P élec | Ph élec | ŋ moteur | RPM calculé | Ph méca | F calculé | efficacité | traction | n100W | minutes | Imax
pas | 4 | 20.8 | 9.4252 | 196.0447 | 172.6032 | 88.0428 | 7187.6829 | 172.6032 | 1499.3571 | 7.648 | 223.2035 | 200.5128 | 8.2757 | 9.1979
Io | 0.3 | 20.5 | 9.1839 | 188.2708 | 165.8029 | 88.0662 | 7092.0204 | 165.8029 | 1459.7121 | 7.7533 | 214.4096 | 192.6129 | 8.4931 | 9.2228
n100w DC34 | 5700 | 20.5 | 9.1839 | 188.2708 | 165.8029 | 88.0662 | 7092.0204 | 165.8029 | 1459.7121 | 7.7533 | 214.4096 | 192.6129 | 8.4931 | 9.2228
Kp | 1.069 | 19 | 8.0187 | 152.3555 | 134.2767 | 88.1338 | 6610.5781 | 134.2767 | 1268.2537 | 8.3243 | 173.6412 | 155.9889 | 9.7273 | 9.3459
Imax | 14 | 18 | 7.2808 | 131.0545 | 115.4893 | 88.1231 | 6286.6588 | 115.4893 | 1147.0096 | 8.7522 | 149.3461 | 134.1637 | 10.7131 | 9.4271
Pnom | 320 | 17 | 6.5749 | 111.7725 | 98.4213 | 88.055 | 5960.3111 | 98.4213 | 1031.0153 | 9.2242 | 127.2744 | 114.3358 | 11.8634 | 9.5076 |  | 671.75 | 971.75 | 1583.9525
Kv | 380 | 16 | 5.9016 | 94.4253 | 83.0137 | 87.9146 | 5631.4796 | 83.0137 | 920.3909 | 9.7473 | 107.35 | 96.4368 | 13.2168 | 9.5874
Rb | 0.2 | 16.47 | 6.2139 | 102.343 | 90.0523 | 87.9907 | 5786.3434 | 90.0523 | 971.7077 | 9.4946 | 116.452 | 104.6136 | 12.5525 | 9.55
Rc | 0 | 15 | 5.2618 | 78.9263 | 69.2048 | 87.6828 | 5300.1069 | 69.2048 | 815.2607 | 10.3294 | 89.4928 | 80.3951 | 14.824 | 9.6666
|  | 14 | 4.6561 | 65.186 | 56.9295 | 87.3338 | 4966.1329 | 56.9295 | 715.7542 | 10.9802 | 73.6189 | 66.1349 | 16.7521 | 9.7451
|  | 13 | 4.0856 | 53.1126 | 46.1194 | 86.8331 | 4629.4955 | 46.1194 | 622.006 | 11.7111 | 59.6397 | 53.5768 | 19.0915 | 9.8229
|  | 13.54 | 4.3893 | 59.4309 | 51.7791 | 87.1249 | 4811.6143 | 51.7791 | 671.9066 | 11.3057 | 66.9587 | 60.1517 | 17.7705 | 9.781
|  | 10.32 | 2.736 | 28.2352 | 23.8062 | 84.3141 | 3713.6664 | 23.8062 | 400.2516 | 14.1756 | 30.7853 | 27.6557 | 28.5091 | 10.0285
Estimation d'après les données de l'hélice 13x6,5
temps vol 5Ah à 4 moteurs
[9 empty] | coef adapt |  |  |  | 1.25 | Ah/moteur
[9 empty] | 1.34 |  | Ph selon | Ph selon | Ah à 65%
diamètre | 13 | V | I | P élec | Ph élec | ŋ moteur | RPM calculé | Ph méca | F calculé | efficacité | traction | n100W | minutes | Imax
pas | 6.5 | 17.1 | 9.7362 | 166.4893 | 142.9847 | 85.8822 | 5758.0477 | 142.9847 | 1322.5095 | 7.9435 | 184.902 | 165.2871 | 8.0113 | 9.4996
|  | 14.8 | 7.5572 | 111.8468 | 96.4379 | 86.2232 | 5049.6515 | 96.4379 | 1017.1174 | 9.0938 | 124.7097 | 111.4801 | 10.3213 | 9.6823
n100w DC34 | 4870 | 14 | 6.8547 | 95.9665 | 82.7802 | 86.2595 | 4799.0392 | 82.7802 | 918.6644 | 9.5728 | 107.0481 | 95.6921 | 11.379 | 9.7451
Kp | 1.06 | 13.22 | 6.1986 | 81.9454 | 70.6668 | 86.2364 | 4552.5068 | 70.6668 | 826.703 | 10.0885 | 91.3835 | 81.6893 | 12.5835 | 9.8058
|  | 12.5 | 5.6188 | 70.2348 | 60.5078 | 86.1507 | 4322.9725 | 60.5078 | 745.4409 | 10.6136 | 78.2462 | 69.9456 | 13.882 | 9.8616
|  | 12 | 5.2311 | 62.7731 | 54.0141 | 86.0466 | 4162.4373 | 54.0141 | 691.1045 | 11.0096 | 69.8488 | 62.439 | 14.9109 | 9.9001
|  | 11.5 | 4.8559 | 55.8428 | 47.9682 | 85.8986 | 4000.9518 | 47.9682 | 638.5206 | 11.4342 | 62.0306 | 55.4502 | 16.0629 | 9.9385
|  | 11 | 4.4934 | 49.4278 | 42.3592 | 85.6992 | 3838.4988 | 42.3592 | 587.7208 | 11.8905 | 54.7772 | 48.9663 | 17.3586 | 9.9768
|  | 10.5 | 4.1439 | 43.5113 | 37.1755 | 85.4387 | 3675.0607 | 37.1755 | 538.7376 | 12.3815 | 48.0739 | 42.9741 | 18.8227 | 10.0149
|  | 9 | 3.1756 | 28.5807 | 24.0543 | 84.1628 | 3178.652 | 24.0543 | 403.0271 | 14.1014 | 31.106 | 27.8062 | 24.562 | 10.1282
Estimation d'après les données de l'hélice 14x4,7
temps vol 5Ah à 4 moteurs
[9 empty] | coef adapt |  |  |  | 1.25 | Ah/moteur
[9 empty] | 1.165 |  | Ph selon | Ph selon | Ah à 65%
diamètre | 14 | V | I | P élec | Ph élec | ŋ moteur | RPM calculé | Ph méca | F calculé | efficacité | traction | n100W | minutes | Imax
pas | 4.7 | 18.2 | 9.6524 | 175.673 | 152.1585 | 86.6146 | 6182.4204 | 152.1585 | 1259.16 | 7.1676 | 159.5071 | 168.0605 | 8.0809 | 9.411
|  | 14.8 | 6.701 | 99.175 | 86.1563 | 86.873 | 5114.7232 | 86.1563 | 861.8032 | 8.6897 | 90.3173 | 95.1604 | 11.64 | 9.6823
n100w DC34 | 5200 | 14.6 | 6.542 | 95.5136 | 82.9665 | 86.8635 | 5050.806 | 82.9665 | 840.3984 | 8.7987 | 86.9734 | 91.6372 | 11.9229 | 9.6981
Kp | 0.937 | 14 | 6.0752 | 85.0533 | 73.8361 | 86.8116 | 4858.2821 | 73.8361 | 777.5517 | 9.1419 | 77.4021 | 81.5527 | 12.839 | 9.7451
|  | 12 | 4.6325 | 55.5903 | 47.9762 | 86.3032 | 4207.9282 | 47.9762 | 583.3114 | 10.493 | 50.2932 | 52.9901 | 16.8375 | 9.9001
|  | 11.5 | 4.3 | 49.4495 | 42.5596 | 86.0667 | 4043.2032 | 42.5596 | 538.5363 | 10.8906 | 44.615 | 47.0074 | 18.1397 | 9.9385
|  | 9.7 | 3.2002 | 31.0417 | 26.2755 | 84.6458 | 3442.7866 | 26.2755 | 390.4667 | 12.5788 | 27.5445 | 29.0215 | 24.3737 | 10.0755
Estimation d'après les données de l'hélice 15x5 DJI dans Drive Calculator 3,4
temps vol 5Ah à 4 moteurs
[9 empty] | coef adapt |  |  |  | 1.25 | Ah/moteur
[9 empty] | 1.29 |  | Ph selon | Ph selon | Ah à 65%
diamètre | 15 | V | I | P élec | Ph élec | ŋ moteur | RPM calculé | Ph méca | F calculé | efficacité | traction | n100W | minutes | Imax
pas | 5 | 14 | 10.0331 | 140.4631 | 116.7326 | 83.1055 | 4557.4858 | 116.7326 | 1223.4438 | 8.7101 | 142.5843 | 97.2529 | 7.7743 | 9.7451
|  | 13.9 | 9.9108 | 137.7607 | 114.5404 | 83.1445 | 4528.7761 | 114.5404 | 1208.0783 | 8.7694 | 139.9066 | 95.4265 | 7.8702 | 9.7529
n100w DC34 | 4600 | 13 | 8.8373 | 114.8853 | 95.8959 | 83.471 | 4268.3626 | 95.8959 | 1073.139 | 9.341 | 117.1331 | 79.8933 | 8.8262 | 9.8229
Kp | 1.28 | 11.37 | 7.0205 | 79.8229 | 66.9757 | 83.9054 | 3787.0435 | 66.9757 | 844.7612 | 10.5829 | 81.8081 | 55.7991 | 11.1104 | 9.9485
|  | 10 | 5.6288 | 56.288 | 47.289 | 84.0127 | 3372.2113 | 47.289 | 669.8275 | 11.9 | 57.7617 | 39.3977 | 13.8573 | 10.0528
|  | 9 | 4.6965 | 42.2689 | 35.4392 | 83.8422 | 3063.0626 | 35.4392 | 552.6436 | 13.0745 | 43.2876 | 29.5253 | 16.608 | 10.1282
|  | 8.87 | 4.5808 | 40.6314 | 34.0485 | 83.7986 | 3022.4619 | 34.0485 | 538.0902 | 13.2432 | 41.589 | 28.3667 | 17.0277 | 10.138
|  | 8 | 3.8392 | 30.7135 | 25.596 | 83.3379 | 2748.2219 | 25.596 | 444.874 | 14.4846 | 31.2645 | 21.3246 | 20.3168 | 10.2031
Estimation d'après les données de l'hélice 12x4,5 HK dans Drive Calculator 3,4
temps vol 5Ah à 4 moteurs
[9 empty] | coef adapt |  |  |  | 1.25 | Ah/moteur
[9 empty] | 1.29 |  | Ph selon | Ph selon | Ah à 65%
diamètre | 12 | V | I | P élec | Ph élec | ŋ moteur | RPM calculé | Ph méca | F calculé | efficacité | traction | n100W | minutes | Imax
pas | 4.5 | 22.3 | 9.2626 | 206.5551 | 183.2618 | 88.723 | 7770.0456 | 183.2618 | 1424.1769 | 6.8949 | 223.8471 | 238.9428 | 8.421 | 9.0727
|  | 22.2 | 9.1881 | 203.9759 | 180.9829 | 88.7276 | 7737.7041 | 180.9829 | 1412.3459 | 6.9241 | 221.0636 | 235.9715 | 8.4892 | 9.0811
n100w DC34 | 5812 | 21 | 8.3154 | 174.6239 | 154.9936 | 88.7585 | 7348.0278 | 154.9936 | 1273.6744 | 7.2938 | 189.3186 | 202.0857 | 9.3802 | 9.1814
Kp | 1.1 | 20 | 7.6179 | 152.3584 | 135.2089 | 88.744 | 7021.0382 | 135.2089 | 1162.8387 | 7.6323 | 165.1524 | 176.2898 | 10.239 | 9.264
|  | 19 | 6.948 | 132.0119 | 117.0738 | 88.6843 | 6691.9525 | 117.0738 | 1056.3857 | 8.0022 | 143.0011 | 152.6447 | 11.2263 | 9.3459
|  | 18 | 6.3062 | 113.5113 | 100.5361 | 88.5692 | 6360.7299 | 100.5361 | 954.4006 | 8.408 | 122.8009 | 131.0823 | 12.3688 | 9.4271
|  | 16.8 | 5.5739 | 93.6418 | 82.7225 | 88.3393 | 5960.3825 | 82.7225 | 838.0406 | 8.9494 | 101.0423 | 107.8563 | 13.9938 | 9.5237
|  | 16 | 5.1092 | 81.7466 | 72.0324 | 88.1167 | 5691.7037 | 72.0324 | 764.1901 | 9.3483 | 87.9848 | 93.9183 | 15.2667 | 9.5874
|  | 15 | 4.5551 | 68.3267 | 59.9502 | 87.7405 | 5353.8115 | 59.9502 | 676.1499 | 9.8958 | 73.2268 | 78.165 | 17.1236 | 9.6666
|  | 14 | 4.0315 | 56.4412 | 49.2325 | 87.2279 | 5013.6049 | 49.2325 | 592.9486 | 10.5056 | 60.1355 | 64.1909 | 19.3476 | 9.7451
|  | 13.25 | 3.6592 | 48.4841 | 42.0508 | 86.731 | 4756.9023 | 42.0508 | 533.7837 | 11.0094 | 51.3634 | 54.8272 | 21.3162 | 9.8035
|  | 11.5 | 2.86 | 32.8896 | 27.9753 | 85.0582 | 4152.6427 | 27.9753 | 406.786 | 12.3682 | 34.1707 | 36.4751 | 27.2731 | 9.9385

## 4225-390Kv
|  |  |  | poids |  | Turnigy Multistar 4225-390Kv 16 Poles Multi-Rotor Outrunner
|  |  |  | 86 grs |  | Estimation d'après les données de l'hélice 13x4 | [8 empty] | Ptmax
[13 empty] | temps vol 8Ah à 4 moteurs |  | 28.84
[9 empty] | coef adapt |  |  |  | 2 | Ah/moteur | Pt=(Rb x Imax2 + Io x (Vnominale - Imax x Rb))/2
[9 empty] | 1.34 |  | Ph selon | Ph selon | Ah à 65% |  | Imax=(Rb x Io + √(Rb2 x Io2 + 4 x Rb x (Pt - V x Io)))/(2 x Rb)
diamètre | 13 | V | I | P élec | Ph élec | ŋ moteur | RPM calculé | Ph méca | F calculé | efficacité | traction | n100W | minutes | Imax
pas | 4 | 21.5 | 10.2066 | 219.4413 | 190.6294 | 86.8704 | 7429.665 | 190.6294 | 1602.0118 | 7.3004 | 246.5143 | 221.4538 | 7.6421 | 10.2124
Io | 0.2 | 21.4 | 10.1228 | 216.6282 | 188.2409 | 86.8959 | 7398.5049 | 188.2409 | 1588.6023 | 7.3333 | 243.4256 | 218.6791 | 7.7054 | 10.2165
n100w DC34 | 5700 | 21.17 | 9.9312 | 210.2442 | 182.8159 | 86.954 | 7326.7365 | 182.8159 | 1557.9316 | 7.4101 | 236.4101 | 212.3768 | 7.854 | 10.226
Kp | 1.069 | 20 | 8.9801 | 179.6016 | 156.6786 | 87.2368 | 6959.4646 | 156.6786 | 1405.6556 | 7.8265 | 202.6104 | 182.0132 | 8.6859 | 10.274
Imax | 15 | 19 | 8.1988 | 155.7764 | 136.2372 | 87.4569 | 6642.5963 | 136.2372 | 1280.569 | 8.2206 | 176.1765 | 158.2665 | 9.5136 | 10.3149
Pnom | 330 | 18 | 7.4474 | 134.0533 | 117.4995 | 87.6513 | 6322.9228 | 117.4995 | 1160.2806 | 8.6554 | 151.9456 | 136.4989 | 10.4734 | 10.3556
Kv | 390 | 17 | 6.7268 | 114.3562 | 100.419 | 87.8125 | 6000.3683 | 100.419 | 1044.9201 | 9.1374 | 129.8578 | 116.6566 | 11.5953 | 10.3961
Rb | 0.24 | 16.5 | 6.3784 | 105.2429 | 92.485 | 87.8777 | 5837.9859 | 92.485 | 989.1299 | 9.3985 | 119.5979 | 107.4396 | 12.2289 | 10.4163
Rc | 0 | 16.19 | 6.1663 | 99.8327 | 87.765 | 87.9121 | 5736.9327 | 87.765 | 955.1834 | 9.5678 | 113.4942 | 101.9565 | 12.6494 | 10.4288
|  | 14 | 4.7585 | 66.6188 | 58.6128 | 87.9824 | 5014.6059 | 58.6128 | 729.795 | 10.9548 | 75.7957 | 68.0904 | 16.3918 | 10.5168
|  | 13.5 | 4.4598 | 60.2078 | 52.9482 | 87.9425 | 4847.5592 | 52.9482 | 681.9829 | 11.3272 | 68.4705 | 61.5099 | 17.4894 | 10.5368
|  | 13.22 | 4.2964 | 56.7984 | 49.9305 | 87.9082 | 4753.6569 | 49.9305 | 655.8174 | 11.5464 | 64.5681 | 58.0041 | 18.1547 | 10.548
|  | 10.18 | 2.7046 | 27.5331 | 23.8713 | 86.7004 | 3717.047 | 23.8713 | 400.9806 | 14.5636 | 30.8694 | 27.7313 | 28.8395 | 10.6685
Estimation d'après les données de l'hélice 13x6,5
temps vol 5Ah à 4 moteurs
[9 empty] | coef adapt |  |  |  | 1.25 | Ah/moteur
[9 empty] | 1.34 |  | Ph selon | Ph selon | Ah à 65%
diamètre | 13 | V | I | P élec | Ph élec | ŋ moteur | RPM calculé | Ph méca | F calculé | efficacité | traction | n100W | minutes | Imax
pas | 6.5 | 17.6 | 10.3512 | 182.1803 | 153.442 | 84.2254 | 5895.132 | 153.442 | 1386.2302 | 7.6091 | 198.425 | 177.3755 | 7.5354 | 10.3718
|  | 17.5 | 10.2498 | 179.3711 | 151.1492 | 84.2662 | 5865.6211 | 151.1492 | 1372.386 | 7.6511 | 195.46 | 174.725 | 7.6099 | 10.3759
n100w DC34 | 4870 | 17 | 9.7487 | 165.7278 | 139.9869 | 84.4679 | 5717.5221 | 139.9869 | 1303.9591 | 7.8681 | 181.0254 | 161.8217 | 8.0011 | 10.3961
Kp | 1.06 | 16 | 8.7762 | 140.419 | 119.1551 | 84.8568 | 5418.5488 | 119.1551 | 1171.1547 | 8.3404 | 154.0866 | 137.7406 | 8.8877 | 10.4365
|  | 15 | 7.8445 | 117.6672 | 100.2751 | 85.2193 | 5115.7565 | 100.2751 | 1043.9219 | 8.8718 | 129.6718 | 115.9158 | 9.9433 | 10.4767
|  | 13.75 | 6.7397 | 92.6706 | 79.3425 | 85.6178 | 4731.666 | 79.3425 | 893.0514 | 9.6368 | 102.6025 | 91.7182 | 11.5733 | 10.5268
|  | 13 | 6.11 | 79.43 | 68.1636 | 85.8159 | 4498.1042 | 68.1636 | 807.0627 | 10.1607 | 88.1464 | 78.7955 | 12.766 | 10.5567
|  | 12 | 5.3108 | 63.7292 | 54.8151 | 86.0125 | 4182.9124 | 54.8151 | 697.9203 | 10.9513 | 70.8846 | 63.365 | 14.6872 | 10.5965
|  | 10.98 | 4.5449 | 49.9032 | 42.9678 | 86.1024 | 3856.7957 | 42.9678 | 593.3371 | 11.8898 | 55.5643 | 49.6699 | 17.162 | 10.6369
|  | 9 | 3.2091 | 28.882 | 24.7644 | 85.7435 | 3209.6276 | 24.7644 | 410.9203 | 14.2276 | 32.0243 | 28.6271 | 24.3058 | 10.7149
Estimation d'après les données de l'hélice 14x4,7
temps vol 5Ah à 4 moteurs
[9 empty] | coef adapt |  |  |  | 1.25 | Ah/moteur
[9 empty] | 1.165 |  | Ph selon | Ph selon | Ah à 65%
diamètre | 14 | V | I | P élec | Ph élec | ŋ moteur | RPM calculé | Ph méca | F calculé | efficacité | traction | n100W | minutes | Imax
pas | 4.7 | 18.8 | 10.364 | 194.8426 | 165.8013 | 85.095 | 6361.9324 | 165.8013 | 1333.3431 | 6.8432 | 173.8088 | 183.129 | 7.5261 | 10.323
|  | 18.7 | 10.2682 | 192.0157 | 163.4639 | 85.1305 | 6331.8947 | 163.4639 | 1320.7822 | 6.8785 | 171.3585 | 180.5473 | 7.5963 | 10.3271
n100w DC34 | 5200 | 18 | 9.6078 | 172.9406 | 147.6474 | 85.3746 | 6120.7087 | 147.6474 | 1234.148 | 7.1363 | 154.7781 | 163.0779 | 8.1184 | 10.3556
Kp | 0.937 | 17 | 8.6949 | 147.8131 | 126.6862 | 85.707 | 5816.1584 | 126.6862 | 1114.3876 | 7.5392 | 132.8046 | 139.9261 | 8.9708 | 10.3961
|  | 16 | 7.819 | 125.1034 | 107.6061 | 86.0137 | 5508.1449 | 107.6061 | 999.481 | 7.9892 | 112.803 | 118.8519 | 9.9757 | 10.4365
|  | 14.6 | 6.6573 | 97.1967 | 83.9595 | 86.381 | 5070.8762 | 83.9595 | 847.0906 | 8.7152 | 88.0144 | 92.734 | 11.7165 | 10.4928
|  | 13.6 | 5.8756 | 79.9081 | 69.1847 | 86.5803 | 4754.044 | 69.1847 | 744.5437 | 9.3175 | 72.5261 | 76.4152 | 13.2752 | 10.5328
|  | 13 | 5.4265 | 70.5445 | 61.1377 | 86.6655 | 4562.0796 | 61.1377 | 685.6296 | 9.7191 | 64.0904 | 67.5272 | 14.3739 | 10.5567
|  | 11.5 | 4.3717 | 50.2745 | 43.5976 | 86.719 | 4075.809 | 43.5976 | 547.2572 | 10.8854 | 45.7031 | 48.1539 | 17.842 | 10.6163
|  | 9.7 | 3.2406 | 31.4341 | 27.1292 | 86.3052 | 3479.6773 | 27.1292 | 398.8795 | 12.6894 | 28.4395 | 29.9645 | 24.0694 | 10.6874
Estimation d'après les données de l'hélice 15x5 DJI dans Drive Calculator 3,4
temps vol 5Ah à 4 moteurs
[9 empty] | coef adapt |  |  |  | 1.25 | Ah/moteur
[9 empty] | 1.29 |  | Ph selon | Ph selon | Ah à 65%
diamètre | 15 | V | I | P élec | Ph élec | ŋ moteur | RPM calculé | Ph méca | F calculé | efficacité | traction | n100W | minutes | Imax
pas | 5 | 14.4 | 10.5168 | 151.4426 | 122.5225 | 80.9035 | 4631.6229 | 122.5225 | 1263.5713 | 8.3436 | 149.6564 | 102.0766 | 7.4167 | 10.5008
|  | 14.3 | 10.3945 | 148.6412 | 120.3493 | 80.9663 | 4604.0756 | 120.3493 | 1248.5854 | 8.4 | 147.0019 | 100.266 | 7.504 | 10.5048
n100w DC34 | 4600 | 12 | 7.7287 | 92.745 | 76.3799 | 82.3548 | 3956.5894 | 76.3799 | 922.0943 | 9.9423 | 93.295 | 63.634 | 10.0922 | 10.5965
Kp | 1.28 | 11.5 | 7.189 | 82.673 | 68.3146 | 82.6323 | 3812.1136 | 68.3146 | 855.9828 | 10.3538 | 83.4436 | 56.9146 | 10.85 | 10.6163
|  | 11 | 6.6643 | 73.3069 | 60.7678 | 82.8951 | 3666.2251 | 60.7678 | 791.72 | 10.8001 | 74.2255 | 50.6272 | 11.7042 | 10.6361
|  | 10 | 5.662 | 56.6198 | 47.1977 | 83.3589 | 3370.0383 | 47.1977 | 668.9645 | 11.815 | 57.6501 | 39.3216 | 13.7761 | 10.6756
|  | 8.9 | 4.636 | 41.2603 | 34.5447 | 83.7237 | 3037.0712 | 34.5447 | 543.3045 | 13.1677 | 42.195 | 28.78 | 16.8249 | 10.7189
|  | 7.5 | 3.4551 | 25.9132 | 21.714 | 83.7952 | 2601.6036 | 21.714 | 398.6719 | 15.3849 | 26.5228 | 18.0905 | 22.5754 | 10.7736
Estimation d'après les données de l'hélice 12x4,5 HK dans Drive Calculator 3,4
temps vol 5Ah à 4 moteurs
[9 empty] | coef adapt |  |  |  | 1.25 | Ah/moteur
[9 empty] | 1.29 |  | Ph selon | Ph selon | Ah à 65%
diamètre | 12 | V | I | P élec | Ph élec | ŋ moteur | RPM calculé | Ph méca | F calculé | efficacité | traction | n100W | minutes | Imax
pas | 4.5 | 23.2 | 10.1835 | 236.2563 | 207.2164 | 87.7083 | 8094.828 | 207.2164 | 1545.7244 | 6.5426 | 253.1067 | 270.1756 | 7.6595 | 10.1421
|  | 23.1 | 10.1054 | 233.4355 | 204.7918 | 87.7295 | 8063.1317 | 204.7918 | 1533.6432 | 6.5699 | 250.1451 | 267.0142 | 7.7186 | 10.1462
n100w DC34 | 5812 | 22 | 9.2637 | 203.8006 | 179.2495 | 87.9534 | 7712.9213 | 179.2495 | 1403.3132 | 6.8857 | 218.9462 | 233.7114 | 8.42 | 10.1917
Kp | 1.1 | 21 | 8.5252 | 179.0292 | 157.7954 | 88.1395 | 7392.0413 | 157.7954 | 1288.9783 | 7.1998 | 192.7409 | 205.7389 | 9.1493 | 10.2329
|  | 20 | 7.8128 | 156.2569 | 137.9822 | 88.3047 | 7068.7175 | 137.9822 | 1178.6858 | 7.5433 | 168.5399 | 179.9058 | 9.9836 | 10.274
|  | 19 | 7.1272 | 135.417 | 119.7678 | 88.4437 | 6742.893 | 119.7678 | 1072.5298 | 7.9202 | 146.2917 | 156.1572 | 10.944 | 10.3149
|  | 18 | 6.4689 | 116.4406 | 103.1078 | 88.5497 | 6414.5091 | 103.1078 | 970.6076 | 8.3356 | 125.9421 | 134.4353 | 12.0577 | 10.3556
|  | 16.8 | 5.716 | 96.0286 | 85.1016 | 88.6211 | 6016.9833 | 85.1016 | 854.0326 | 8.8935 | 103.9483 | 110.9583 | 13.6459 | 10.4042
|  | 16 | 5.237 | 83.7923 | 74.2614 | 88.6255 | 5749.815 | 74.2614 | 779.8742 | 9.3072 | 90.7073 | 96.8244 | 14.894 | 10.4365
|  | 15 | 4.6648 | 69.972 | 61.9734 | 88.5689 | 5413.3747 | 61.9734 | 691.2784 | 9.8794 | 75.6981 | 80.803 | 16.721 | 10.4767
|  | 14 | 4.1227 | 57.718 | 51.0366 | 88.4242 | 5074.1142 | 51.0366 | 607.3476 | 10.5227 | 62.3392 | 66.5432 | 18.9196 | 10.5168
|  | 13.3 | 3.7616 | 50.0291 | 44.1538 | 88.2562 | 4834.9154 | 44.1538 | 551.4353 | 11.0223 | 53.9321 | 57.5692 | 20.7359 | 10.5448
|  | 11.2 | 2.7718 | 31.0446 | 27.0937 | 87.2735 | 4108.5556 | 27.0937 | 398.1944 | 12.8265 | 33.0939 | 35.3257 | 28.1401 | 10.6282

## 4010-375Kv
|  |  |  | poids |  | Turnigy Multistar 4010-375Kv 22 Poles Multi-Rotor Outrunner
|  |  |  | 128 grs |  | Estimation d'après les données de l'hélice 13x4 | [8 empty] | Ptmax
[13 empty] | temps vol 8Ah à 4 moteurs |  | 32.746
[9 empty] | coef adapt |  |  |  | 2 | Ah/moteur | Pt=(Rb x Imax2 + Io x (Vnominale - Imax x Rb))/2
[9 empty] | 1.34 |  | Ph selon | Ph selon | Ah à 65% |  | Imax=(Rb x Io + √(Rb2 x Io2 + 4 x Rb x (Pt - V x Io)))/(2 x Rb)
diamètre | 13 | V | I | P élec | Ph élec | ŋ moteur | RPM calculé | Ph méca | F calculé | efficacité | traction | n100W | minutes | Imax
pas | 4 | 23.3 | 12.1172 | 282.3303 | 249.6499 | 88.4247 | 8128.6116 | 249.6499 | 1917.6088 | 6.7921 | 322.8371 | 290.0177 | 6.4371 | 12.1379
Io | 0.6 | 22.2 | 11.114 | 246.7301 | 217.752 | 88.2551 | 7766.523 | 217.752 | 1750.5742 | 7.0951 | 281.5881 | 252.962 | 7.0182 | 12.3441
n100w DC34 | 5700 | 21.35 | 10.3664 | 221.3234 | 194.9468 | 88.0823 | 7485.3366 | 194.9468 | 1626.11 | 7.3472 | 252.0974 | 226.4693 | 7.5243 | 12.5011
Kp | 1.069 | 20 | 9.2296 | 184.5922 | 161.9194 | 87.7173 | 7036.212 | 161.9194 | 1436.829 | 7.7838 | 209.3877 | 188.1015 | 8.4511 | 12.7463
Imax | 20 | 19 | 8.4281 | 160.1338 | 139.893 | 87.3601 | 6701.4883 | 139.893 | 1303.3762 | 8.1393 | 180.904 | 162.5134 | 9.2548 | 12.9249
Pnom | 450 | 18 | 7.6617 | 137.9109 | 119.8608 | 86.9118 | 6364.9989 | 119.8608 | 1175.7742 | 8.5256 | 154.9992 | 139.2421 | 10.1805 | 13.101
Kv | 375 | 17.5 | 7.2919 | 127.6078 | 110.5691 | 86.6476 | 6196.0832 | 110.5691 | 1114.1964 | 8.7314 | 142.9835 | 128.4479 | 10.6968 | 13.1882
Rb | 0.134 | 17 | 6.931 | 117.8276 | 101.7476 | 86.3529 | 6026.7154 | 101.7476 | 1054.1165 | 8.9463 | 131.5759 | 118.2 | 11.2537 | 13.2747
Rc | 0 | 16.52 | 6.5932 | 108.919 | 93.7122 | 86.0384 | 5863.6936 | 93.7122 | 997.8604 | 9.1615 | 121.1848 | 108.8652 | 11.8304 | 13.3573
|  | 15.5 | 5.9032 | 91.5 | 78.005 | 85.2513 | 5515.8628 | 78.005 | 882.9867 | 9.6501 | 100.8729 | 90.6183 | 13.2131 | 13.531
|  | 14.5 | 5.2644 | 76.3333 | 64.3429 | 84.2921 | 5172.9656 | 64.3429 | 776.6162 | 10.174 | 83.2057 | 74.7471 | 14.8166 | 13.6992
|  | 13.71 | 4.7864 | 65.6209 | 54.7099 | 83.3727 | 4900.7357 | 54.7099 | 697.0273 | 10.622 | 70.7487 | 63.5564 | 16.2963 | 13.8305
|  | 10.31 | 3.0059 | 30.9909 | 23.8358 | 76.9123 | 3715.2032 | 23.8358 | 400.5829 | 12.9258 | 30.8235 | 27.69 | 25.9489 | 14.3819
Estimation d'après les données de l'hélice 13x6,5
temps vol 5Ah à 4 moteurs
[9 empty] | coef adapt |  |  |  | 1.25 | Ah/moteur
[9 empty] | 1.34 |  | Ph selon | Ph selon | Ah à 65%
diamètre | 13 | V | I | P élec | Ph élec | ŋ moteur | RPM calculé | Ph méca | F calculé | efficacité | traction | n100W | minutes | Imax
pas | 6.5 | 19.4 | 12.9285 | 250.8136 | 217.8153 | 86.8435 | 6625.3411 | 217.8153 | 1750.9138 | 6.9809 | 281.67 | 251.7896 | 6.0332 | 12.8538
|  | 19.3 | 12.8112 | 247.2561 | 214.7131 | 86.8384 | 6593.7373 | 214.7131 | 1734.2494 | 7.014 | 277.6584 | 248.2036 | 6.0884 | 12.8716
n100w DC34 | 4870 | 18 | 11.3293 | 203.9271 | 176.8387 | 86.7166 | 6180.7034 | 176.8387 | 1523.7864 | 7.4722 | 228.6807 | 204.4216 | 6.8848 | 13.101
Kp | 1.06 | 17 | 10.2453 | 174.1702 | 150.7284 | 86.5409 | 5860.1735 | 150.7284 | 1369.838 | 7.8649 | 194.9159 | 174.2387 | 7.6132 | 13.2747
|  | 16 | 9.2112 | 147.3797 | 127.1508 | 86.2743 | 5537.1356 | 127.1508 | 1222.9779 | 8.2981 | 164.4263 | 146.9835 | 8.4679 | 13.4462
|  | 13.1 | 6.5059 | 85.2268 | 72.2182 | 84.7364 | 4585.5802 | 72.2182 | 838.7584 | 9.8415 | 93.3897 | 83.4826 | 11.9892 | 13.9311
|  | 13 | 6.4206 | 83.468 | 70.6602 | 84.6554 | 4552.364 | 70.6602 | 826.6511 | 9.9038 | 91.3749 | 81.6816 | 12.1484 | 13.9475
|  | 12 | 5.5986 | 67.1829 | 56.2329 | 83.7012 | 4218.6715 | 56.2329 | 709.9041 | 10.5667 | 72.7182 | 65.004 | 13.9321 | 14.1106
|  | 10.4 | 4.4012 | 45.7721 | 37.2904 | 81.4696 | 3678.8413 | 37.2904 | 539.8466 | 11.7942 | 48.2224 | 43.1068 | 17.7226 | 14.3676
|  | 9 | 3.4766 | 31.2892 | 24.5492 | 78.4588 | 3200.3017 | 24.5492 | 408.5358 | 13.0567 | 31.746 | 28.3783 | 22.4358 | 14.5886
Estimation d'après les données de l'hélice 14x4,7
temps vol 5Ah à 4 moteurs
[9 empty] | coef adapt |  |  |  | 1.25 | Ah/moteur
[9 empty] | 1.165 |  | Ph selon | Ph selon | Ah à 65%
diamètre | 14 | V | I | P élec | Ph élec | ŋ moteur | RPM calculé | Ph méca | F calculé | efficacité | traction | n100W | minutes | Imax
pas | 4.7 | 20.6 | 12.7231 | 262.0956 | 229.067 | 87.3983 | 7085.665 | 229.067 | 1653.9602 | 6.3105 | 240.13 | 253.0066 | 6.1306 | 12.6379
|  | 20.5 | 12.6138 | 258.583 | 225.9767 | 87.3904 | 7053.6564 | 225.9767 | 1639.0509 | 6.3386 | 236.8904 | 249.5933 | 6.1837 | 12.6561
n100w DC34 | 5200 | 18 | 10.0214 | 180.385 | 156.9334 | 86.9991 | 6246.4251 | 156.9334 | 1285.3663 | 7.1257 | 164.5126 | 173.3343 | 7.7834 | 13.101
Kp | 0.937 | 17 | 9.0615 | 154.0449 | 133.5707 | 86.7089 | 5919.6613 | 133.5707 | 1154.4033 | 7.4939 | 140.0216 | 147.5301 | 8.6079 | 13.2747
|  | 16 | 8.1469 | 130.3511 | 112.5122 | 86.3147 | 5590.6159 | 112.5122 | 1029.6347 | 7.8989 | 117.9461 | 124.2708 | 9.5741 | 13.4462
|  | 14.35 | 6.7398 | 96.7166 | 82.5615 | 85.3643 | 5042.5735 | 82.5615 | 837.661 | 8.661 | 86.5488 | 91.1899 | 11.573 | 13.7242
|  | 13 | 5.6856 | 73.9131 | 62.2385 | 84.205 | 4589.2973 | 62.2385 | 693.835 | 9.3872 | 65.2444 | 68.743 | 13.7188 | 13.9475
|  | 12 | 4.9627 | 59.5526 | 49.4514 | 83.0382 | 4250.6234 | 49.4514 | 595.2085 | 9.9947 | 51.8397 | 54.6195 | 15.7172 | 14.1106
|  | 11.4 | 4.5532 | 51.9063 | 42.6544 | 82.1757 | 4046.2024 | 42.6544 | 539.3356 | 10.3906 | 44.7144 | 47.1121 | 17.1309 | 14.2075
|  | 9.7 | 3.4939 | 33.8912 | 26.7162 | 78.8296 | 3461.9299 | 26.7162 | 394.8211 | 11.6497 | 28.0065 | 29.5083 | 22.3244 | 14.4785
Estimation d'après les données de l'hélice 15x5 DJI dans Drive Calculator 3,4
temps vol 5Ah à 4 moteurs
[9 empty] | coef adapt |  |  |  | 1.25 | Ah/moteur
[9 empty] | 1.29 |  | Ph selon | Ph selon | Ah à 65%
diamètre | 15 | V | I | P élec | Ph élec | ŋ moteur | RPM calculé | Ph méca | F calculé | efficacité | traction | n100W | minutes | Imax
pas | 5 | 15.9 | 13.5096 | 214.8032 | 181.893 | 84.6789 | 5283.6409 | 181.893 | 1644.3716 | 7.6552 | 222.1752 | 151.5397 | 5.7737 | 13.4632
|  | 14.8 | 11.9325 | 176.6012 | 149.601 | 84.7112 | 4950.391 | 149.601 | 1443.4854 | 8.1737 | 182.7318 | 124.6364 | 6.5368 | 13.649
n100w DC34 | 4600 | 12 | 8.3074 | 99.6894 | 83.9095 | 84.1709 | 4082.5508 | 83.9095 | 981.7402 | 9.848 | 102.4921 | 69.9071 | 9.3892 | 14.1106
Kp | 1.28 | 11 | 7.1564 | 78.7207 | 65.8333 | 83.629 | 3765.3896 | 65.8333 | 835.1283 | 10.6088 | 80.4128 | 54.8474 | 10.8993 | 14.2717
|  | 10 | 6.0856 | 60.856 | 50.3826 | 82.79 | 3444.1988 | 50.3826 | 698.7307 | 11.4817 | 61.5404 | 41.975 | 12.8172 | 14.4311
|  | 9 | 5.0981 | 45.8828 | 37.41 | 81.5337 | 3118.8209 | 37.41 | 572.9467 | 12.4872 | 45.6948 | 31.1672 | 15.2998 | 14.5886
|  | 8.7 | 4.8186 | 41.9217 | 33.9778 | 81.0506 | 3020.3662 | 33.9778 | 537.3442 | 12.8178 | 41.5025 | 28.3077 | 16.1873 | 14.6355
|  | 7.5 | 3.7805 | 28.3534 | 22.2422 | 78.4465 | 2622.5322 | 22.2422 | 405.1119 | 14.2879 | 27.168 | 18.5306 | 20.6324 | 14.8217
Estimation d'après les données de l'hélice 12x4,5 HK dans Drive Calculator 3,4
temps vol 5Ah à 4 moteurs
[9 empty] | coef adapt |  |  |  | 1.25 | Ah/moteur
[9 empty] | 1.29 |  | Ph selon | Ph selon | Ah à 65%
diamètre | 12 | V | I | P élec | Ph élec | ŋ moteur | RPM calculé | Ph méca | F calculé | efficacité | traction | n100W | minutes | Imax
pas | 4.5 | 25 | 11.8873 | 297.1827 | 264.2031 | 88.9026 | 8777.6628 | 264.2031 | 1817.5008 | 6.1158 | 322.7138 | 344.4767 | 6.5616 | 11.8119
|  | 22.2 | 9.6095 | 213.3305 | 188.4093 | 88.318 | 7842.1235 | 188.4093 | 1450.7219 | 6.8003 | 230.1345 | 245.6542 | 8.117 | 12.3441
n100w DC34 | 5812 | 22 | 9.4556 | 208.0229 | 183.6024 | 88.2607 | 7774.8568 | 183.6024 | 1425.9412 | 6.8547 | 224.2632 | 239.3869 | 8.2491 | 12.3812
Kp | 1.1 | 21 | 8.704 | 182.7845 | 160.7325 | 87.9355 | 7437.6227 | 160.7325 | 1304.9237 | 7.1391 | 196.3284 | 209.5683 | 8.9614 | 12.5651
|  | 20 | 7.9826 | 159.6527 | 139.7557 | 87.5373 | 7098.8727 | 139.7557 | 1188.7639 | 7.4459 | 170.7061 | 182.218 | 9.7712 | 12.7463
|  | 19 | 7.2918 | 138.5446 | 120.606 | 87.0521 | 6758.5861 | 120.606 | 1077.5279 | 7.7775 | 147.3155 | 157.25 | 10.6969 | 12.9249
|  | 18 | 6.632 | 119.3761 | 103.2155 | 86.4625 | 6416.7418 | 103.2155 | 971.2834 | 8.1363 | 126.0737 | 134.5758 | 11.7611 | 13.101
|  | 16.67 | 5.8032 | 96.7397 | 82.6915 | 85.4784 | 5959.6381 | 82.6915 | 837.8313 | 8.6607 | 101.0044 | 107.8159 | 13.4408 | 13.3316
|  | 16 | 5.4071 | 86.5136 | 73.4306 | 84.8775 | 5728.2933 | 73.4306 | 774.047 | 8.9471 | 89.6926 | 95.7412 | 14.4255 | 13.4462
|  | 15 | 4.8429 | 72.6435 | 60.89 | 83.8204 | 5381.6444 | 60.89 | 683.1984 | 9.4048 | 74.3748 | 79.3904 | 16.1061 | 13.6154
|  | 14 | 4.3115 | 60.3606 | 49.8164 | 82.5312 | 5033.3484 | 49.8164 | 597.6278 | 9.901 | 60.8488 | 64.9522 | 18.0913 | 13.7825
|  | 13.28 | 3.9494 | 52.4482 | 42.7076 | 81.4282 | 4781.5421 | 42.7076 | 539.3278 | 10.2831 | 52.1657 | 55.6836 | 19.7498 | 13.9015
|  | 11.4 | 3.0866 | 35.1872 | 27.3187 | 77.6383 | 4119.8985 | 27.3187 | 400.3961 | 11.379 | 33.3688 | 35.6191 | 25.2705 | 14.2075

## 4230-400Kv
ATTENTION Rb n'est pas une donnée fournie
[5 empty] | poids |  | Turnigy Multistar 4230-400Kv 16 Poles Multi-Rotor Outrunner
[5 empty] | 138 grs |  | Estimation d'après les données de l'hélice 13x4 | [8 empty] | Ptmax
[14 empty] | temps vol 8Ah à 4 moteurs |  | 79.8
[10 empty] | coef adapt |  |  |  | 2 | Ah/moteur | Pt=(Rb x Imax2 + Io x (Vnominale - Imax x Rb))/2
[10 empty] | 1.34 |  | Ph selon | Ph selon | Ah à 65% |  | Imax=(Rb x Io + √(Rb2 x Io2 + 4 x Rb x (Pt - V x Io)))/(2 x Rb)
diamètre | 13 |  | V | I | P élec | Ph élec | ŋ moteur | RPM calculé | Ph méca | F calculé | efficacité | traction | n100W | minutes | Imax
pas | 4 |  | 23.2 | 12.6852 | 294.2955 | 243.583 | 82.7682 | 8062.2255 | 243.583 | 1886.4146 | 6.4099 | 314.9917 | 282.9699 | 6.1489 | 16.8708
Io | 0.6 |  | 22.2 | 11.768 | 261.2499 | 216.3878 | 82.8279 | 7750.2707 | 216.3878 | 1743.2553 | 6.6728 | 279.824 | 251.3773 | 6.6281 | 16.946
n100w DC34 | 5700 |  | 21.48 | 11.1253 | 238.9722 | 197.9807 | 82.8468 | 7523.9676 | 197.9807 | 1642.9377 | 6.875 | 256.0207 | 229.9938 | 7.011 | 17
Kp | 1.069 |  | 21 | 10.7053 | 224.8105 | 186.2474 | 82.8464 | 7372.2949 | 186.2474 | 1577.3666 | 7.0164 | 240.8477 | 216.3633 | 7.2861 | 17.0359
Imax | 25 |  | 20 | 9.8521 | 197.041 | 163.1646 | 82.8074 | 7054.203 | 163.1646 | 1444.1861 | 7.3294 | 210.9979 | 189.548 | 7.9171 | 17.1104
Pnom | 550 |  | 19 | 9.0292 | 171.5543 | 141.8883 | 82.7075 | 6733.1991 | 141.8883 | 1315.7403 | 7.6695 | 183.4842 | 164.8313 | 8.6387 | 17.1846
Kv | 400 |  | 18 | 8.2375 | 148.2746 | 122.3754 | 82.5329 | 6409.2019 | 122.3754 | 1192.1617 | 8.0402 | 158.2509 | 142.1632 | 9.4689 | 17.2585
Rb | 0.24 | 0.079 | 17 | 7.4779 | 127.1235 | 104.5799 | 82.2664 | 6082.1259 | 104.5799 | 1073.5891 | 8.4452 | 135.2386 | 121.4903 | 10.4308 | 17.332
Rc | 0 |  | 16.42 | 7.0523 | 115.7993 | 95.0263 | 82.0612 | 5890.9761 | 95.0263 | 1007.1677 | 8.6975 | 122.8842 | 110.3919 | 11.0602 | 17.3745
|  |  | 15 | 6.0586 | 90.8788 | 73.9417 | 81.363 | 5418.3755 | 73.9417 | 852.0507 | 9.3757 | 95.6184 | 85.8979 | 12.8743 | 17.4782
|  |  | 14 | 5.401 | 75.6133 | 60.9902 | 80.6606 | 5081.5085 | 60.9902 | 749.3981 | 9.9109 | 78.8701 | 70.8522 | 14.4419 | 17.5508
|  |  | 13.58 | 5.1354 | 69.7393 | 56.0014 | 80.301 | 4938.9974 | 56.0014 | 707.9537 | 10.1514 | 72.4187 | 65.0567 | 15.1886 | 17.5812
|  |  | 10 | 3.143 | 31.4297 | 23.5115 | 74.8066 | 3698.2752 | 23.5115 | 396.9408 | 12.6295 | 30.4041 | 27.3132 | 24.8173 | 17.8382
Estimation d'après les données de l'hélice 13x6,5
temps vol 5Ah à 4 moteurs
[10 empty] | coef adapt |  |  |  | 1.25 | Ah/moteur
[10 empty] | 1.34 |  | Ph selon | Ph selon | Ah à 65%
diamètre | 13 |  | V | I | P élec | Ph élec | ŋ moteur | RPM calculé | Ph méca | F calculé | efficacité | traction | n100W | minutes | Imax
pas | 6.5 |  | 19.2 | 12.9957 | 249.5176 | 199.3358 | 79.8885 | 6432.4119 | 199.3358 | 1650.4257 | 6.6145 | 257.773 | 230.4277 | 6.002 | 17.1698
|  |  | 19.1 | 12.8834 | 246.0723 | 196.632 | 79.9082 | 6403.1968 | 196.632 | 1635.4677 | 6.6463 | 254.2766 | 227.3022 | 6.0543 | 17.1772
n100w DC34 | 4870 |  | 18 | 11.6726 | 210.1068 | 168.2877 | 80.0963 | 6079.4306 | 168.2877 | 1474.26 | 7.0167 | 217.6229 | 194.5368 | 6.6823 | 17.2585
Kp | 1.06 |  | 16 | 9.5935 | 153.4963 | 123.1893 | 80.2555 | 5479.0219 | 123.1893 | 1197.4416 | 7.8011 | 159.3034 | 142.404 | 8.1305 | 17.4053
|  |  | 14 | 7.6832 | 107.5644 | 86.1033 | 80.0481 | 4862.4154 | 86.1033 | 943.0884 | 8.7677 | 111.3453 | 99.5335 | 10.1521 | 17.5508
|  |  | 12.2 | 6.12 | 74.6641 | 59.2363 | 79.3371 | 4292.4788 | 59.2363 | 734.9615 | 9.8436 | 76.602 | 68.4759 | 12.7451 | 17.6807
|  |  | 11 | 5.1662 | 56.828 | 44.5665 | 78.4234 | 3904.0462 | 44.5665 | 607.9644 | 10.6983 | 57.6316 | 51.5179 | 15.0982 | 17.7668
|  |  | 10.5 | 4.7907 | 50.3025 | 39.1841 | 77.897 | 3740.0914 | 39.1841 | 557.9724 | 11.0923 | 50.6714 | 45.296 | 16.2815 | 17.8026
|  |  | 9.8 | 4.2876 | 42.0182 | 32.3436 | 76.9753 | 3508.3933 | 32.3436 | 490.9812 | 11.685 | 41.8255 | 37.3885 | 18.1921 | 17.8525
|  |  | 8.21 | 3.2467 | 26.6558 | 19.6674 | 73.7828 | 2972.3122 | 19.6674 | 352.401 | 13.2204 | 25.4331 | 22.7351 | 24.024 | 17.9654
Estimation d'après les données de l'hélice 14x4,7
temps vol 5Ah à 4 moteurs
[10 empty] | coef adapt |  |  |  | 1.25 | Ah/moteur
[10 empty] | 1.165 |  | Ph selon | Ph selon | Ah à 65%
diamètre | 14 |  | V | I | P élec | Ph élec | ŋ moteur | RPM calculé | Ph méca | F calculé | efficacité | traction | n100W | minutes | Imax
pas | 4.7 |  | 20.4 | 12.9293 | 263.7587 | 213.2602 | 80.8543 | 6918.7827 | 213.2602 | 1576.9692 | 5.9788 | 223.5597 | 235.5478 | 6.0328 | 17.0806
|  |  | 20.3 | 12.8233 | 260.313 | 210.5146 | 80.8698 | 6888.9634 | 210.5146 | 1563.4053 | 6.0059 | 220.6816 | 232.5153 | 6.0827 | 17.0881
n100w DC34 | 5200 |  | 18 | 10.481 | 188.6572 | 153.0024 | 81.1007 | 6193.8282 | 153.0024 | 1263.811 | 6.699 | 160.3917 | 168.9925 | 7.4421 | 17.2585
Kp | 0.937 |  | 16 | 8.6027 | 137.6432 | 111.5204 | 81.0214 | 5574.1408 | 111.5204 | 1023.5751 | 7.4364 | 116.9064 | 123.1753 | 9.0669 | 17.4053
|  |  | 14 | 6.8834 | 96.3673 | 77.5871 | 80.5118 | 4939.1958 | 77.5871 | 803.6673 | 8.3396 | 81.3342 | 85.6956 | 11.3316 | 17.5508
|  |  | 13.4 | 6.4004 | 85.7651 | 68.8152 | 80.2368 | 4745.5637 | 68.8152 | 741.8899 | 8.6503 | 72.1386 | 76.007 | 12.1868 | 17.5942
|  |  | 12 | 5.3353 | 64.0241 | 50.7606 | 79.2836 | 4287.8073 | 50.7606 | 605.6676 | 9.46 | 53.2121 | 56.0655 | 14.6195 | 17.6951
|  |  | 11 | 4.6299 | 50.9285 | 39.8507 | 78.2482 | 3955.5328 | 39.8507 | 515.4349 | 10.1207 | 41.7753 | 44.0154 | 16.8471 | 17.7668
|  |  | 10.75 | 4.461 | 47.9553 | 37.3716 | 77.9302 | 3871.7482 | 37.3716 | 493.8307 | 10.2977 | 39.1765 | 41.2773 | 17.485 | 17.7847
|  |  | 9.7 | 3.7852 | 36.7161 | 28.0026 | 76.2678 | 3516.6238 | 28.0026 | 407.395 | 11.0958 | 29.355 | 30.9291 | 20.6067 | 17.8596
Estimation d'après les données de l'hélice 15x5 DJI dans Drive Calculator 3,4
temps vol 5Ah à 4 moteurs
[10 empty] | coef adapt |  |  |  | 1.25 | Ah/moteur
[10 empty] | 1.29 |  | Ph selon | Ph selon | Ah à 65%
diamètre | 15 |  | V | I | P élec | Ph élec | ŋ moteur | RPM calculé | Ph méca | F calculé | efficacité | traction | n100W | minutes | Imax
pas | 5 |  | 15.7 | 13.0609 | 205.0556 | 156.5757 | 76.3577 | 5026.157 | 156.5757 | 1488.0087 | 7.2566 | 191.251 | 130.4472 | 5.972 | 17.4272
|  |  | 15.6 | 12.9267 | 201.6571 | 154.0544 | 76.3942 | 4999.0332 | 154.0544 | 1471.9919 | 7.2995 | 188.1714 | 128.3467 | 6.034 | 17.4345
n100w DC34 | 4600 |  | 13 | 9.6206 | 125.0682 | 96.44 | 77.1099 | 4276.4198 | 96.44 | 1077.1943 | 8.6129 | 117.7976 | 80.3466 | 8.1076 | 17.6231
Kp | 1.28 |  | 10.2 | 6.4936 | 66.2344 | 50.9296 | 76.8929 | 3456.6171 | 50.9296 | 703.7784 | 10.6256 | 62.2085 | 42.4307 | 12.0119 | 17.824
|  |  | 10 | 6.2894 | 62.8941 | 48.3061 | 76.8056 | 3396.217 | 48.3061 | 679.398 | 10.8023 | 59.0041 | 40.2451 | 12.4018 | 17.8382
|  |  | 9 | 5.3103 | 47.793 | 36.3898 | 76.1404 | 3090.2081 | 36.3898 | 562.4823 | 11.7691 | 44.4487 | 30.3172 | 14.6883 | 17.9094
|  |  | 8.16 | 4.5442 | 37.0807 | 27.8832 | 75.1958 | 2827.7559 | 27.8832 | 470.996 | 12.7019 | 34.0582 | 23.2302 | 17.1647 | 17.9689
|  |  | 6.85 | 3.4598 | 23.6997 | 17.2151 | 72.6382 | 2407.8579 | 17.2151 | 341.5034 | 14.4096 | 21.0275 | 14.3423 | 22.5446 | 18.0613
Estimation d'après les données de l'hélice 12x4,5 HK dans Drive Calculator 3,4
temps vol 5Ah à 4 moteurs
[10 empty] | coef adapt |  |  |  | 1.25 | Ah/moteur
[10 empty] | 1.29 |  | Ph selon | Ph selon | Ah à 65%
diamètre | 12 |  | V | I | P élec | Ph élec | ŋ moteur | RPM calculé | Ph méca | F calculé | efficacité | traction | n100W | minutes | Imax
pas | 4.5 |  | 24.8 | 12.4858 | 309.6487 | 259.1516 | 83.6921 | 8721.3599 | 259.1516 | 1794.2594 | 5.7945 | 316.5435 | 337.8904 | 6.2471 | 16.7496
|  |  | 24.7 | 12.3995 | 306.2687 | 256.3346 | 83.696 | 8689.6438 | 256.3346 | 1781.2332 | 5.8159 | 313.1026 | 334.2174 | 6.2906 | 16.7572
n100w DC34 | 5812 |  | 22 | 10.1659 | 223.6503 | 187.1112 | 83.6624 | 7824.0714 | 187.1112 | 1444.0507 | 6.4567 | 228.5489 | 243.9617 | 7.6727 | 16.961
Kp | 1.1 |  | 20.5 | 9.0079 | 184.6628 | 154.1856 | 83.4958 | 7335.2377 | 154.1856 | 1269.2442 | 6.8733 | 188.3317 | 201.0323 | 8.659 | 17.0732
|  |  | 19 | 7.9119 | 150.3265 | 125.0421 | 83.1804 | 6840.4558 | 125.0421 | 1103.7911 | 7.3426 | 152.7341 | 163.034 | 9.8585 | 17.1846
|  |  | 17.5 | 6.8802 | 120.4031 | 99.533 | 82.6665 | 6339.5032 | 99.533 | 948.0413 | 7.8739 | 121.5756 | 129.7744 | 11.3369 | 17.2953
|  |  | 16.5 | 6.2293 | 102.7829 | 84.467 | 82.18 | 6001.9904 | 84.467 | 849.7818 | 8.2677 | 103.1731 | 110.1309 | 12.5215 | 17.3687
|  |  | 15.65 | 5.6999 | 89.2033 | 72.8368 | 81.6526 | 5712.8105 | 72.8368 | 769.8683 | 8.6305 | 88.9673 | 94.967 | 13.6845 | 17.4308
|  |  | 16 | 5.9152 | 94.6428 | 77.4972 | 81.8838 | 5832.1432 | 77.4972 | 802.3672 | 8.4778 | 94.6597 | 101.0433 | 13.1864 | 17.4053
|  |  | 15 | 5.3102 | 79.6532 | 64.6503 | 81.1647 | 5490.2194 | 64.6503 | 711.0436 | 8.9267 | 78.9678 | 84.2932 | 14.6887 | 17.4782
|  |  | 14 | 4.7369 | 66.3167 | 53.2136 | 80.2417 | 5145.2572 | 53.2136 | 624.4979 | 9.4169 | 64.9983 | 69.3816 | 16.4665 | 17.5508
|  |  | 12.6 | 3.9891 | 50.2625 | 39.4578 | 78.5036 | 4657.0477 | 39.4578 | 511.609 | 10.1787 | 48.1962 | 51.4464 | 19.5533 | 17.6519
|  |  | 10.6 | 3.0363 | 32.1847 | 24.0493 | 74.7229 | 3948.5161 | 24.0493 | 367.7771 | 11.4271 | 29.3753 | 31.3563 | 25.6892 | 17.7954

## 4822-390Kv
|  |  |  | poids |  | Turnigy Multistar 4822-390Kv 22 Poles Multi-Rotor Outrunner
|  |  |  | 98 grs |  | Estimation d'après les données de l'hélice 13x4 | [8 empty] | Ptmax
[13 empty] | temps vol 8Ah à 4 moteurs |  | 21.3062
[9 empty] | coef adapt |  |  |  | 2 | Ah/moteur | Pt=(Rb x Imax2 + Io x (Vnominale - Imax x Rb))/2
[9 empty] | 1.34 |  | Ph selon | Ph selon | Ah à 65% |  | Imax=(Rb x Io + √(Rb2 x Io2 + 4 x Rb x (Pt - V x Io)))/(2 x Rb)
diamètre | 13 | V | I | P élec | Ph élec | ŋ moteur | RPM calculé | Ph méca | F calculé | efficacité | traction | n100W | minutes | Imax
pas | 4 | 20.4 | 9.908 | 202.1225 | 180.7551 | 89.4285 | 7299.1019 | 180.7551 | 1546.2016 | 7.6498 | 233.7452 | 209.9828 | 7.8725 | 9.8896
Io | 0.25 | 20.3 | 9.8203 | 199.3528 | 178.3005 | 89.4397 | 7265.9119 | 178.3005 | 1532.172 | 7.6857 | 230.571 | 207.1313 | 7.9427 | 9.8971
n100w DC34 | 5700 | 20.3 | 9.8203 | 199.3528 | 178.3005 | 89.4397 | 7265.9119 | 178.3005 | 1532.172 | 7.6857 | 230.571 | 207.1313 | 7.9427 | 9.8971
Kp | 1.069 | 20 | 9.5595 | 191.1896 | 171.0607 | 89.4717 | 7166.2065 | 171.0607 | 1490.4105 | 7.7955 | 221.2087 | 198.7208 | 8.1594 | 9.9196
Imax | 15 | 19 | 8.7123 | 165.5342 | 148.2507 | 89.5589 | 6832.3726 | 148.2507 | 1354.7849 | 8.1843 | 191.7119 | 172.2226 | 8.9528 | 9.9944
Pnom | 300 | 18 | 7.9001 | 142.2022 | 127.428 | 89.6104 | 6496.2218 | 127.428 | 1224.7542 | 8.6128 | 164.7847 | 148.0328 | 9.8733 | 10.0686
Kv | 390 | 17 | 7.1236 | 121.1013 | 108.5273 | 89.6169 | 6157.705 | 108.5273 | 1100.4366 | 9.0869 | 140.3431 | 126.0759 | 10.9495 | 10.1423
Rb | 0.17 | 16.5 | 6.749 | 111.3579 | 99.7765 | 89.5998 | 5987.5436 | 99.7765 | 1040.4582 | 9.3434 | 129.0269 | 115.9102 | 11.5573 | 10.1789
Rc | 0 | 15.875 | 6.2936 | 99.9113 | 89.4764 | 89.5558 | 5773.9825 | 89.4764 | 967.5606 | 9.6842 | 115.7073 | 103.9446 | 12.3935 | 10.2246
|  | 14.5 | 5.3435 | 77.4809 | 69.229 | 89.3497 | 5300.7251 | 69.229 | 815.4509 | 10.5245 | 89.5241 | 80.4232 | 14.5971 | 10.3242
|  | 13.5 | 4.6981 | 63.4243 | 56.4967 | 89.0774 | 4953.5163 | 56.4967 | 712.1221 | 11.2279 | 73.0592 | 65.6321 | 16.6025 | 10.396
|  | 13.05 | 4.4204 | 57.6868 | 51.2903 | 88.9117 | 4796.4247 | 51.2903 | 667.671 | 11.5741 | 66.3265 | 59.5838 | 17.6453 | 10.4282
|  | 10 | 2.755 | 27.5502 | 23.877 | 86.6671 | 3717.3419 | 23.877 | 401.0442 | 14.5568 | 30.8768 | 27.7379 | 28.3119 | 10.6436
Estimation d'après les données de l'hélice 13x6,5
temps vol 5Ah à 4 moteurs
[9 empty] | coef adapt |  |  |  | 1.25 | Ah/moteur
[9 empty] | 1.34 |  | Ph selon | Ph selon | Ah à 65%
diamètre | 13 | V | I | P élec | Ph élec | ŋ moteur | RPM calculé | Ph méca | F calculé | efficacité | traction | n100W | minutes | Imax
pas | 6.5 | 16.7 | 10.2009 | 170.3543 | 148.9231 | 87.4196 | 5836.6831 | 148.9231 | 1358.8781 | 7.9768 | 192.5813 | 172.1518 | 7.6464 | 10.1643
|  | 16.6 | 10.0926 | 167.5378 | 146.5003 | 87.4431 | 5804.8581 | 146.5003 | 1344.0997 | 8.0227 | 189.4483 | 169.3511 | 7.7284 | 10.1716
n100w DC34 | 4870 | 16 | 9.4535 | 151.2564 | 132.4654 | 87.5767 | 5613.2313 | 132.4654 | 1256.8231 | 8.3092 | 171.2989 | 153.1271 | 8.2509 | 10.2154
Kp | 1.06 | 15 | 8.4279 | 126.4185 | 110.9516 | 87.7654 | 5291.2304 | 110.9516 | 1116.7646 | 8.8339 | 143.4782 | 128.2576 | 9.255 | 10.2881
|  | 14 | 7.4531 | 104.343 | 91.7165 | 87.8991 | 4965.8616 | 91.7165 | 983.643 | 9.427 | 118.6041 | 106.0222 | 10.4655 | 10.3601
|  | 12.7 | 6.2644 | 79.5582 | 69.9781 | 87.9584 | 4537.6688 | 69.9781 | 821.3228 | 10.3236 | 90.4928 | 80.8931 | 12.4513 | 10.4531
|  | 12 | 5.6624 | 67.9489 | 59.7388 | 87.9173 | 4304.5825 | 59.7388 | 739.1121 | 10.8775 | 77.2519 | 69.0568 | 13.7751 | 10.5028
|  | 11 | 4.8501 | 53.3511 | 46.8083 | 87.7362 | 3968.4382 | 46.8083 | 628.1849 | 11.7745 | 60.5306 | 54.1093 | 16.0821 | 10.5734
|  | 10.02 | 4.1102 | 41.184 | 35.9818 | 87.3683 | 3635.295 | 35.9818 | 527.142 | 12.7997 | 46.5302 | 41.5941 | 18.9773 | 10.6422
|  | 8.7 | 3.2048 | 27.8816 | 24.0968 | 86.4254 | 3180.523 | 24.0968 | 403.5017 | 14.472 | 31.161 | 27.8554 | 24.3386 | 10.7341
Estimation d'après les données de l'hélice 14x4,7
temps vol 5Ah à 4 moteurs
[9 empty] | coef adapt |  |  |  | 1.25 | Ah/moteur
[9 empty] | 1.165 |  | Ph selon | Ph selon | Ah à 65%
diamètre | 14 | V | I | P élec | Ph élec | ŋ moteur | RPM calculé | Ph méca | F calculé | efficacité | traction | n100W | minutes | Imax
pas | 4.7 | 17.8 | 10.1247 | 180.219 | 158.7728 | 88.0999 | 6270.735 | 158.7728 | 1295.3906 | 7.1879 | 166.4408 | 175.366 | 7.704 | 10.0834
|  | 17.7 | 10.0233 | 177.4118 | 156.3336 | 88.1191 | 6238.4575 | 156.3336 | 1282.0893 | 7.2266 | 163.8839 | 172.6719 | 7.7819 | 10.0908
n100w DC34 | 5200 | 17 | 9.3257 | 158.5371 | 139.8987 | 88.2435 | 6011.7054 | 139.8987 | 1190.5817 | 7.5098 | 146.6552 | 154.5194 | 8.364 | 10.1423
Kp | 0.937 | 16 | 8.3669 | 133.8699 | 118.3247 | 88.3879 | 5685.2766 | 118.3247 | 1064.7975 | 7.954 | 124.0393 | 130.6907 | 9.3225 | 10.2154
|  | 15 | 7.4534 | 111.8016 | 98.9242 | 88.4819 | 5355.8369 | 98.9242 | 944.9711 | 8.4522 | 103.7019 | 109.2627 | 10.465 | 10.2881
|  | 13.95 | 6.5446 | 91.2975 | 80.8067 | 88.5092 | 5006.5916 | 80.8067 | 825.7492 | 9.0446 | 84.7093 | 89.2517 | 11.9182 | 10.3637
|  | 13 | 5.768 | 74.9842 | 66.3234 | 88.4499 | 4687.5807 | 66.3234 | 723.8713 | 9.6537 | 69.5266 | 73.2548 | 13.5229 | 10.4317
|  | 12 | 4.9988 | 59.9852 | 52.9497 | 88.2713 | 4348.5819 | 52.9497 | 622.9585 | 10.3852 | 55.507 | 58.4834 | 15.6039 | 10.5028
|  | 11 | 4.2804 | 47.0848 | 41.402 | 87.9306 | 4006.2071 | 41.402 | 528.7259 | 11.2292 | 43.4015 | 45.7288 | 18.2224 | 10.5734
|  | 9.5 | 3.3018 | 31.3675 | 27.2795 | 86.9673 | 3486.0879 | 27.2795 | 400.3506 | 12.7632 | 28.5969 | 30.1304 | 23.6232 | 10.6785
Estimation d'après les données de l'hélice 15x5 DJI dans Drive Calculator 3,4
temps vol 5Ah à 4 moteurs
[9 empty] | coef adapt |  |  |  | 1.25 | Ah/moteur
[9 empty] | 1.29 |  | Ph selon | Ph selon | Ah à 65%
diamètre | 15 | V | I | P élec | Ph élec | ŋ moteur | RPM calculé | Ph méca | F calculé | efficacité | traction | n100W | minutes | Imax
pas | 5 | 13.6 | 10.47 | 142.3923 | 120.8017 | 84.8372 | 4609.8374 | 120.8017 | 1251.7125 | 8.7906 | 147.5545 | 100.6429 | 7.4498 | 10.3888
|  | 13.5 | 10.3367 | 139.5458 | 118.4459 | 84.8796 | 4579.6753 | 118.4459 | 1235.3862 | 8.8529 | 144.6771 | 98.6803 | 7.5459 | 10.396
n100w DC34 | 4600 | 12 | 8.4203 | 101.0441 | 86.3486 | 85.4564 | 4121.7315 | 86.3486 | 1000.6744 | 9.9033 | 105.4714 | 71.9392 | 9.2633 | 10.5028
Kp | 1.28 | 10.8 | 7.0044 | 75.6478 | 64.905 | 85.7989 | 3747.6064 | 64.905 | 827.2586 | 10.9357 | 79.2789 | 54.074 | 11.1358 | 10.5875
|  | 10 | 6.1216 | 61.2165 | 52.606 | 85.9343 | 3494.1347 | 52.606 | 719.1387 | 11.7475 | 64.2561 | 43.8274 | 12.7417 | 10.6436
|  | 9 | 5.0904 | 45.814 | 39.3752 | 85.9458 | 3172.5037 | 39.3752 | 592.8402 | 12.9402 | 48.0952 | 32.8045 | 15.3228 | 10.7133
|  | 8.43 | 4.5401 | 38.2726 | 32.854 | 85.8421 | 2986.6947 | 32.854 | 525.4302 | 13.7286 | 40.1299 | 27.3715 | 17.1804 | 10.7528
|  | 7.3 | 3.5331 | 25.7914 | 21.9945 | 85.2785 | 2612.758 | 21.9945 | 402.0978 | 15.5904 | 26.8654 | 18.3242 | 22.0772 | 10.8307
Estimation d'après les données de l'hélice 12x4,5 HK dans Drive Calculator 3,4
temps vol 5Ah à 4 moteurs
[9 empty] | coef adapt |  |  |  | 1.25 | Ah/moteur
[9 empty] | 1.29 |  | Ph selon | Ph selon | Ah à 65%
diamètre | 12 | V | I | P élec | Ph élec | ŋ moteur | RPM calculé | Ph méca | F calculé | efficacité | traction | n100W | minutes | Imax
pas | 4.5 | 22 | 9.8273 | 216.2003 | 194.7001 | 90.0554 | 7928.4508 | 194.7001 | 1482.8373 | 6.8586 | 237.8186 | 253.8564 | 7.9371 | 9.7683
|  | 21.9 | 9.7462 | 213.4423 | 192.2334 | 90.0634 | 7894.8254 | 192.2334 | 1470.2862 | 6.8884 | 234.8056 | 250.6402 | 8.0031 | 9.7759
n100w DC34 | 5812 | 21 | 9.0301 | 189.6318 | 170.9034 | 90.1238 | 7591.3053 | 170.9034 | 1359.4077 | 7.1687 | 208.7518 | 222.8294 | 8.6378 | 9.8443
Kp | 1.1 | 20.5 | 8.6428 | 177.177 | 159.7207 | 90.1475 | 7421.9837 | 159.7207 | 1299.4417 | 7.3341 | 195.0926 | 208.2491 | 9.0249 | 9.882
|  | 19 | 7.5269 | 143.0103 | 128.9491 | 90.1677 | 6910.9694 | 128.9491 | 1126.6649 | 7.8782 | 157.5062 | 168.128 | 10.3629 | 9.9944
|  | 18 | 6.8219 | 122.7948 | 110.6732 | 90.1285 | 6567.7057 | 110.6732 | 1017.5229 | 8.2864 | 135.1829 | 144.2993 | 11.4337 | 10.0686
|  | 17 | 6.1489 | 104.5314 | 94.1152 | 90.0353 | 6222.3274 | 94.1152 | 913.3191 | 8.7373 | 114.958 | 122.7105 | 12.6852 | 10.1423
|  | 16.15 | 5.6024 | 90.4781 | 81.343 | 89.9035 | 5927.0637 | 81.343 | 828.6975 | 9.1591 | 99.3573 | 106.0576 | 13.9227 | 10.2045
|  | 16 | 5.5084 | 88.134 | 79.2099 | 89.8744 | 5874.7949 | 79.2099 | 814.1459 | 9.2376 | 96.7518 | 103.2765 | 14.1603 | 10.2154
|  | 15 | 4.9009 | 73.5141 | 65.8892 | 89.6279 | 5525.0675 | 65.8892 | 720.0986 | 9.7954 | 80.481 | 85.9085 | 15.9153 | 10.2881
|  | 14 | 4.3273 | 60.5816 | 54.0822 | 89.2717 | 5173.1029 | 54.0822 | 631.2757 | 10.4203 | 66.0593 | 70.5142 | 18.0253 | 10.3601
|  | 12.7 | 3.633 | 46.139 | 40.8746 | 88.5902 | 4712.1327 | 40.8746 | 523.7835 | 11.3523 | 49.9268 | 53.2937 | 21.4699 | 10.4531
|  | 11.1 | 2.8605 | 31.7519 | 27.7075 | 87.2623 | 4139.3466 | 27.7075 | 404.1852 | 12.7295 | 33.8436 | 36.1259 | 27.2676 | 10.5664

## 4010-485KV
|  |  |  | poids |  | 4010-485KV Turnigy Multistar 22 Pole Brushless
|  |  |  | 88 grs |  | Estimation d'après les données de l'hélice 13x4 | [8 empty] | Ptmax
[13 empty] | temps vol 8Ah à 4 moteurs |  | 35.5383
[9 empty] | coef adapt |  |  |  | 2 | Ah/moteur | Pt=(Rb x Imax2 + Io x (Vnominale - Imax x Rb))/2
[9 empty] | 1.34 |  | Ph selon | Ph selon | Ah à 65% |  | Imax=(Rb x Io + √(Rb2 x Io2 + 4 x Rb x (Pt - V x Io)))/(2 x Rb)
diamètre | 13 | V | I | P élec | Ph élec | ŋ moteur | RPM calculé | Ph méca | F calculé | efficacité | traction | n100W | minutes | Imax
pas | 4 | 18.4 | 16.1711 | 297.5482 | 261.7 | 87.9521 | 8257.3464 | 261.7 | 1978.829 | 6.6504 | 338.4199 | 304.0164 | 4.8234 | 16.0551
Io | 0.8 | 18.3 | 16.0149 | 293.0728 | 257.7212 | 87.9376 | 8215.2855 | 257.7212 | 1958.721 | 6.6834 | 333.2747 | 299.3942 | 4.8705 | 16.0851
n100w DC34 | 5700 | 15.81 | 12.3526 | 195.2954 | 170.5174 | 87.3126 | 7158.612 | 170.5174 | 1487.2532 | 7.6154 | 220.5062 | 198.0897 | 6.3144 | 16.8152
Kp | 1.069 | 15.5 | 11.9279 | 184.882 | 161.1998 | 87.1906 | 7025.7734 | 161.1998 | 1432.569 | 7.7486 | 208.4571 | 187.2655 | 6.5393 | 16.9038
Imax | 26 | 15 | 11.2576 | 168.8645 | 146.8576 | 86.9677 | 6810.904 | 146.8576 | 1346.2843 | 7.9726 | 189.9103 | 170.6042 | 6.9286 | 17.0458
Pnom | 500 | 14 | 9.973 | 139.6218 | 120.6458 | 86.409 | 6378.8638 | 120.6458 | 1180.9022 | 8.4579 | 156.0143 | 140.154 | 7.8211 | 17.3261
Kv | 485 | 13 | 8.7641 | 113.9335 | 97.6006 | 85.6646 | 5943.6993 | 97.6006 | 1025.2763 | 8.9989 | 126.2132 | 113.3825 | 8.8999 | 17.6019
Rb | 0.085 | 12.23 | 7.886 | 96.4455 | 81.9117 | 84.9306 | 5606.4505 | 81.9117 | 912.2277 | 9.4585 | 105.925 | 95.1567 | 9.891 | 17.8113
Rc | 0 | 11 | 6.5805 | 72.3852 | 60.3519 | 83.3761 | 5063.72 | 60.3519 | 744.1605 | 10.2806 | 78.0447 | 70.1107 | 11.8533 | 18.1406
|  | 10.5 | 6.0846 | 63.8884 | 52.7552 | 82.5741 | 4841.662 | 52.7552 | 680.3246 | 10.6486 | 68.2209 | 61.2857 | 12.8192 | 18.2727
|  | 9.945 | 5.5582 | 55.2762 | 45.0722 | 81.54 | 4594.1887 | 45.0722 | 612.5548 | 11.0817 | 58.2855 | 52.3603 | 14.0334 | 18.4183
|  | 8 | 3.9172 | 31.3375 | 23.8996 | 76.2652 | 3718.514 | 23.8996 | 401.2972 | 12.8057 | 30.906 | 27.7641 | 19.9123 | 18.9193
Estimation d'après les données de l'hélice 13x6,5
temps vol 5Ah à 4 moteurs
[9 empty] | coef adapt |  |  |  | 1.25 | Ah/moteur
[9 empty] | 1.34 |  | Ph selon | Ph selon | Ah à 65%
diamètre | 13 | V | I | P élec | Ph élec | ŋ moteur | RPM calculé | Ph méca | F calculé | efficacité | traction | n100W | minutes | Imax
pas | 6.5 | 15.3 | 17.1683 | 262.6755 | 226.5491 | 86.2467 | 6712.7354 | 226.5491 | 1797.4107 | 6.8427 | 292.9641 | 261.8856 | 4.5432 | 16.9607
|  | 15.2 | 16.9719 | 257.9728 | 222.4831 | 86.2428 | 6672.3336 | 222.4831 | 1775.8398 | 6.8838 | 287.7061 | 257.1854 | 4.5958 | 16.9891
n100w DC34 | 4870 | 14 | 14.6927 | 205.6974 | 177.1472 | 86.1203 | 6184.2946 | 177.1472 | 1525.5576 | 7.4165 | 229.0796 | 204.7782 | 5.3088 | 17.3261
Kp | 1.06 | 13 | 12.906 | 167.7781 | 144.0977 | 85.8859 | 5772.9498 | 144.0977 | 1329.3638 | 7.9233 | 186.3413 | 166.5737 | 6.0437 | 17.6019
|  | 12 | 11.2253 | 134.7033 | 115.156 | 85.4887 | 5357.2382 | 115.156 | 1144.8015 | 8.4987 | 148.9151 | 133.1178 | 6.9486 | 17.8733
|  | 11 | 9.6539 | 106.193 | 90.1276 | 84.8715 | 4937.0178 | 90.1276 | 972.2493 | 9.1555 | 116.5494 | 104.1855 | 8.0796 | 18.1406
|  | 10.08 | 8.308 | 83.7443 | 70.3784 | 84.0396 | 4546.304 | 70.3784 | 824.4517 | 9.8449 | 91.0105 | 81.3558 | 9.3886 | 18.383
|  | 9 | 6.854 | 61.6864 | 50.9593 | 82.6103 | 4082.4421 | 50.9593 | 664.7959 | 10.777 | 65.8986 | 58.9079 | 11.3801 | 18.6634
|  | 8.5 | 6.2284 | 52.9412 | 43.2673 | 81.7272 | 3865.7353 | 43.2673 | 596.0909 | 11.2595 | 55.9516 | 50.0161 | 12.5233 | 18.7918
|  | 7.95 | 5.5757 | 44.3267 | 35.7033 | 80.5459 | 3625.8925 | 35.7033 | 524.4187 | 11.8308 | 46.1701 | 41.2722 | 13.9893 | 18.932
|  | 7 | 4.5381 | 31.7667 | 24.7248 | 77.8324 | 3207.9166 | 24.7248 | 410.4823 | 12.9218 | 31.9731 | 28.5813 | 17.1878 | 19.1717
Estimation d'après les données de l'hélice 14x4,7
temps vol 5Ah à 4 moteurs
[9 empty] | coef adapt |  |  |  | 1.25 | Ah/moteur
[9 empty] | 1.165 |  | Ph selon | Ph selon | Ah à 65%
diamètre | 14 | V | I | P élec | Ph élec | ŋ moteur | RPM calculé | Ph méca | F calculé | efficacité | traction | n100W | minutes | Imax
pas | 4.7 | 16.2 | 16.825 | 272.5658 | 236.6879 | 86.837 | 7163.3875 | 236.6879 | 1690.4437 | 6.202 | 248.1189 | 261.4239 | 4.6359 | 16.703
|  | 16.3 | 17.0087 | 277.2417 | 240.7682 | 86.8441 | 7204.3166 | 240.7682 | 1709.8162 | 6.1672 | 252.3963 | 265.9306 | 4.5859 | 16.6741
n100w DC34 | 5200 | 15 | 14.6909 | 220.3641 | 191.018 | 86.6829 | 6669.3661 | 191.018 | 1465.3216 | 6.6495 | 200.2434 | 210.9811 | 5.3094 | 17.0458
Kp | 0.937 | 14 | 13.0128 | 182.1792 | 157.4708 | 86.4373 | 6253.5473 | 157.4708 | 1288.2991 | 7.0716 | 165.076 | 173.9279 | 5.9941 | 17.3261
|  | 13 | 11.4286 | 148.5712 | 127.8463 | 86.0506 | 5833.8579 | 127.8463 | 1121.1805 | 7.5464 | 134.0208 | 141.2074 | 6.825 | 17.6019
|  | 12 | 9.9409 | 119.2903 | 101.9666 | 85.4776 | 5410.188 | 101.9666 | 964.2476 | 8.0832 | 106.8911 | 112.623 | 7.8464 | 17.8733
|  | 11.05 | 8.6195 | 95.2459 | 80.6769 | 84.7037 | 5003.9094 | 80.6769 | 824.8647 | 8.6604 | 84.5732 | 89.1083 | 9.0492 | 18.1273
|  | 10.5 | 7.8965 | 82.9136 | 69.7504 | 84.1242 | 4766.9653 | 69.7504 | 748.5965 | 9.0286 | 73.119 | 77.0399 | 9.8777 | 18.2727
|  | 9.5 | 6.6628 | 63.2966 | 52.3763 | 82.7474 | 4332.8261 | 52.3763 | 618.4525 | 9.7707 | 54.9058 | 57.8501 | 11.7068 | 18.5341
|  | 8.72 | 5.7746 | 50.3544 | 40.9367 | 81.2971 | 3991.1427 | 40.9367 | 524.7571 | 10.4213 | 42.9137 | 45.2149 | 13.5075 | 18.7354
|  | 7.6 | 4.6162 | 35.0831 | 27.5057 | 78.4016 | 3495.6975 | 27.5057 | 402.5608 | 11.4745 | 28.8341 | 30.3803 | 16.897 | 19.0206
Estimation d'après les données de l'hélice 15x5 DJI dans Drive Calculator 3,4
temps vol 5Ah à 4 moteurs
[9 empty] | coef adapt |  |  |  | 1.25 | Ah/moteur
[9 empty] | 1.29 |  | Ph selon | Ph selon | Ah à 65%
diamètre | 15 | V | I | P élec | Ph élec | ŋ moteur | RPM calculé | Ph méca | F calculé | efficacité | traction | n100W | minutes | Imax
pas | 5 | 12.5 | 17.7861 | 222.326 | 186.6461 | 83.9516 | 5329.2689 | 186.6461 | 1672.8949 | 7.5245 | 227.9809 | 155.4997 | 4.3855 | 17.7381
|  | 12.4 | 17.5419 | 217.5201 | 182.6368 | 83.9632 | 5290.8332 | 182.6368 | 1648.8514 | 7.5802 | 223.0837 | 152.1594 | 4.4465 | 17.7652
n100w DC34 | 4600 | 10 | 12.1192 | 121.1915 | 101.5313 | 83.7776 | 4350.388 | 101.5313 | 1114.7805 | 9.1985 | 124.0165 | 84.5883 | 6.4361 | 18.4039
Kp | 1.28 | 8.49 | 9.1649 | 77.81 | 64.5016 | 82.8963 | 3739.8269 | 64.5016 | 823.8277 | 10.5877 | 78.7862 | 53.7379 | 8.5107 | 18.7943
|  | 8 | 8.2878 | 66.3026 | 54.6277 | 82.3915 | 3538.3345 | 54.6277 | 737.4476 | 11.1225 | 66.7256 | 45.5117 | 9.4114 | 18.9193
|  | 7.5 | 7.4358 | 55.7688 | 45.5747 | 81.7207 | 3330.9574 | 45.5747 | 653.5391 | 11.7187 | 55.6676 | 37.9694 | 10.4897 | 19.0459
|  | 6.66 | 6.1055 | 40.6625 | 32.5811 | 80.1258 | 2978.4017 | 32.5811 | 522.5164 | 12.8501 | 39.7966 | 27.1442 | 12.7754 | 19.2567
|  | 5.8 | 4.8799 | 28.3033 | 21.971 | 77.627 | 2611.8272 | 21.971 | 401.8114 | 14.1966 | 26.8367 | 18.3046 | 15.984 | 19.4701
Estimation d'après les données de l'hélice 12x4,5 HK dans Drive Calculator 3,4
temps vol 5Ah à 4 moteurs
[9 empty] | coef adapt |  |  |  | 1.25 | Ah/moteur
[9 empty] | 1.29 |  | Ph selon | Ph selon | Ah à 65%
diamètre | 12 | V | I | P élec | Ph élec | ŋ moteur | RPM calculé | Ph méca | F calculé | efficacité | traction | n100W | minutes | Imax
pas | 4.5 | 19.7 | 15.8163 | 311.5819 | 275.6341 | 88.4628 | 8902.4713 | 275.6341 | 1869.5539 | 6.0002 | 336.6763 | 359.3808 | 4.9316 | 15.6593
|  | 19.6 | 15.673 | 307.1909 | 271.697 | 88.4457 | 8859.8804 | 271.697 | 1851.7081 | 6.0279 | 331.8672 | 354.2475 | 4.9767 | 15.6901
n100w DC34 | 5812 | 18 | 13.4625 | 242.325 | 213.4351 | 88.0781 | 8175.0085 | 213.4351 | 1576.4973 | 6.5057 | 260.7026 | 278.2837 | 5.7939 | 16.1749
Kp | 1.1 | 16.5 | 11.5346 | 190.3207 | 166.5961 | 87.5344 | 7526.9867 | 166.5961 | 1336.4697 | 7.0222 | 203.4905 | 217.2134 | 6.7623 | 16.6162
|  | 15 | 9.7504 | 146.2555 | 126.8376 | 86.7233 | 6873.0411 | 126.8376 | 1114.3322 | 7.6191 | 154.9272 | 165.3751 | 7.9997 | 17.0458
|  | 13.5 | 8.1139 | 109.5371 | 93.6929 | 85.5353 | 6213.0062 | 93.6929 | 910.5848 | 8.313 | 114.4422 | 122.1599 | 9.6132 | 17.4646
|  | 12.83 | 7.4317 | 95.3488 | 80.8956 | 84.8417 | 5916.1778 | 80.8956 | 825.6562 | 8.6593 | 98.8108 | 105.4743 | 10.4956 | 17.6483
|  | 12 | 6.6293 | 79.5512 | 66.6664 | 83.8032 | 5546.7086 | 66.6664 | 725.7508 | 9.1231 | 81.4305 | 86.9219 | 11.766 | 17.8733
|  | 11 | 5.7261 | 62.9871 | 51.7895 | 82.2224 | 5098.9416 | 51.7895 | 613.3055 | 9.737 | 63.2588 | 67.5248 | 13.6218 | 18.1406
|  | 10.5 | 5.301 | 55.6604 | 45.2323 | 81.2648 | 4873.9667 | 45.2323 | 560.3791 | 10.0678 | 55.2495 | 58.9754 | 14.7142 | 18.2727
|  | 10.15 | 5.014 | 50.8925 | 40.9765 | 80.5158 | 4716.046 | 40.9765 | 524.6539 | 10.3091 | 50.0512 | 53.4266 | 15.5563 | 18.3646
|  | 8.9 | 4.0617 | 36.149 | 27.9029 | 77.1886 | 4149.0571 | 27.9029 | 406.0838 | 11.2336 | 34.0823 | 36.3807 | 19.2039 | 18.6892

## AX-4008Q-620Kv
ATTENTION Rb et I0 ne sont pas des données fournies
|  |  |  | poids |  | AX-4008Q-620KV Multi-Rotor Outrunner
|  |  |  | 88 grs |  | Estimation d'après les données de l'hélice 13x4 | [8 empty] | Ptmax
[13 empty] | temps vol 6Ah à 4 moteurs |  | 53.005
[9 empty] | coef adapt |  |  |  | 1.5 | Ah/moteur | Pt=(Rb x Imax2 + Io x (Vnominale - Imax x Rb))/2
[9 empty] | 1.34 |  | Ph selon | Ph selon | Ah à 65% |  | Imax=(Rb x Io + √(Rb2 x Io2 + 4 x Rb x (Pt - V x Io)))/(2 x Rb)
diamètre | 13 | V | I | P élec | Ph élec | ŋ moteur | RPM calculé | Ph méca | F calculé | efficacité | traction | n100W | minutes | Imax
pas | 4 | 16.1 | 21.2741 | 342.5137 | 288.601 | 84.2597 | 8531.1033 | 288.601 | 2112.2127 | 6.1668 | 373.2071 | 335.2672 | 2.7498 | 21.0779
Io | 0.3 | 14.8 | 18.3863 | 272.1171 | 231.0978 | 84.9258 | 7922.0548 | 231.0978 | 1821.39 | 6.6934 | 298.8463 | 268.4658 | 3.1817 | 21.1624
n100w DC34 | 5700 | 12.585 | 13.8536 | 174.3474 | 149.9177 | 85.9879 | 6857.8852 | 149.9177 | 1364.9215 | 7.8287 | 193.8675 | 174.1591 | 4.2227 | 21.3057
Kp | 1.069 | 13 | 14.6639 | 190.6311 | 163.5616 | 85.8001 | 7059.9197 | 163.5616 | 1446.5278 | 7.5881 | 211.5113 | 190.0092 | 3.9894 | 21.2789
Imax | 30 | 12 | 12.743 | 152.9166 | 131.8747 | 86.2396 | 6570.9241 | 131.8747 | 1253.0839 | 8.1946 | 170.5351 | 153.1986 | 4.5907 | 21.3434
Pnom | 800 | 11 | 10.9334 | 120.2674 | 104.1789 | 86.6227 | 6074.3418 | 104.1789 | 1070.8428 | 8.9038 | 134.72 | 121.0244 | 5.3506 | 21.4076
Kv | 620 | 10 | 9.2403 | 92.4035 | 80.3162 | 86.919 | 5569.8083 | 80.3162 | 900.3425 | 9.7436 | 103.8616 | 93.3031 | 6.3309 | 21.4717
Rb | 0.11 | 9.61 | 8.6129 | 82.7699 | 72.0111 | 87.0016 | 5370.801 | 72.0111 | 837.154 | 10.1142 | 93.1218 | 83.6551 | 6.7921 | 21.4966
Rc | 0 | 9 | 7.6697 | 69.027 | 60.1095 | 87.0811 | 5056.929 | 60.1095 | 742.1659 | 10.7518 | 77.7311 | 69.829 | 7.6275 | 21.5355
|  | 8 | 6.2276 | 49.8211 | 43.3604 | 87.0323 | 4535.2755 | 43.3604 | 596.9454 | 11.9818 | 56.0719 | 50.3717 | 9.3936 | 21.5992
|  | 7.56 | 5.6356 | 42.6054 | 37.0297 | 86.9132 | 4302.8496 | 37.0297 | 537.3282 | 12.6117 | 47.8854 | 43.0174 | 10.3804 | 21.6271
|  | 6.5 | 4.3209 | 28.0861 | 24.2249 | 86.2524 | 3735.3119 | 24.2249 | 404.931 | 14.4175 | 31.3267 | 28.1421 | 13.5387 | 21.6943
Estimation d'après les données de l'hélice 13x6,5
temps vol 5Ah à 4 moteurs
[9 empty] | coef adapt |  |  |  | 1.25 | Ah/moteur
[9 empty] | 1.34 |  | Ph selon | Ph selon | Ah à 65%
diamètre | 13 | V | I | P élec | Ph élec | ŋ moteur | RPM calculé | Ph méca | F calculé | efficacité | traction | n100W | minutes | Imax
pas | 6.5 | 13.2 | 21.3285 | 281.5359 | 228.2403 | 81.0697 | 6729.3979 | 228.2403 | 1806.345 | 6.416 | 295.1512 | 263.8407 | 2.7428 | 21.266
|  | 13.1 | 21.0574 | 275.8521 | 223.8414 | 81.1454 | 6685.8846 | 223.8414 | 1783.0603 | 6.4638 | 289.4626 | 258.7556 | 2.7781 | 21.2725
n100w DC34 | 4870 | 12 | 18.159 | 217.9079 | 178.6347 | 81.9772 | 6201.5569 | 178.6347 | 1534.0861 | 7.0401 | 231.0032 | 206.4977 | 3.2215 | 21.3434
Kp | 1.06 | 11 | 15.6626 | 172.2886 | 142.5206 | 82.722 | 5751.8109 | 142.5206 | 1319.6461 | 7.6595 | 184.3018 | 164.7506 | 3.735 | 21.4076
|  | 10 | 13.3069 | 133.0686 | 111.0298 | 83.438 | 5292.472 | 111.0298 | 1117.2887 | 8.3963 | 143.5792 | 128.3479 | 4.3962 | 21.4717
|  | 9 | 11.1012 | 99.9107 | 84.0211 | 84.0961 | 4822.8987 | 84.0211 | 927.8218 | 9.2865 | 108.6526 | 97.1265 | 5.2697 | 21.5355
|  | 8.38 | 9.8136 | 82.2379 | 69.454 | 84.455 | 4526.313 | 69.454 | 817.2171 | 9.9372 | 89.8152 | 80.2873 | 5.9611 | 21.575
|  | 8 | 9.0561 | 72.4487 | 61.3261 | 84.6477 | 4342.3749 | 61.3261 | 752.1473 | 10.3818 | 79.3045 | 70.8916 | 6.4597 | 21.5992
|  | 7 | 7.1833 | 50.2833 | 42.7443 | 85.007 | 3850.0968 | 42.7443 | 591.2778 | 11.7589 | 55.2753 | 49.4115 | 8.1439 | 21.6627
|  | 6.51 | 6.3326 | 41.225 | 35.0698 | 85.0693 | 3604.3192 | 35.0698 | 518.1968 | 12.57 | 45.3509 | 40.5399 | 9.238 | 21.6937
|  | 5.7 | 5.0285 | 28.6625 | 24.337 | 84.9088 | 3191.0557 | 24.337 | 406.1786 | 14.1711 | 31.4716 | 28.133 | 11.6337 | 21.7449
Estimation d'après les données de l'hélice 14x4,7
temps vol 5Ah à 4 moteurs
[9 empty] | coef adapt |  |  |  | 1.25 | Ah/moteur
[9 empty] | 1.165 |  | Ph selon | Ph selon | Ah à 65%
diamètre | 14 | V | I | P élec | Ph élec | ŋ moteur | RPM calculé | Ph méca | F calculé | efficacité | traction | n100W | minutes | Imax
pas | 4.7 | 14.1 | 21.452 | 302.4738 | 248.3308 | 82.0999 | 7278.9707 | 248.3308 | 1745.4354 | 5.7705 | 260.3241 | 274.2836 | 2.727 | 21.2078
|  | 14 | 21.1946 | 296.7238 | 243.8102 | 82.1674 | 7234.5312 | 243.8102 | 1724.188 | 5.8108 | 255.5852 | 269.2906 | 2.7601 | 21.2143
n100w DC34 | 5200 | 13 | 18.683 | 242.8792 | 201.1997 | 82.8394 | 6785.8182 | 201.1997 | 1516.9395 | 6.2457 | 210.9168 | 222.2269 | 3.1312 | 21.2789
Kp | 0.937 | 12 | 16.291 | 195.4922 | 163.2361 | 83.5001 | 6328.9527 | 163.2361 | 1319.5551 | 6.7499 | 171.1197 | 180.2958 | 3.5909 | 21.3434
|  | 11 | 14.0253 | 154.2785 | 129.8033 | 84.1357 | 5863.4735 | 129.8033 | 1132.5927 | 7.3412 | 136.0722 | 143.3689 | 4.171 | 21.4076
|  | 10 | 11.8933 | 118.9334 | 100.7662 | 84.7249 | 5388.8744 | 100.7662 | 956.6651 | 8.0437 | 105.6328 | 111.2972 | 4.9187 | 21.4717
|  | 9.16 | 10.2118 | 93.5399 | 79.6581 | 85.1594 | 4982.7565 | 79.6581 | 817.9056 | 8.7439 | 83.5052 | 87.983 | 5.7287 | 21.5253
|  | 8 | 8.0642 | 64.5133 | 55.226 | 85.6041 | 4410.0244 | 55.226 | 640.6869 | 9.9311 | 57.8932 | 60.9976 | 7.2543 | 21.5992
|  | 7.5 | 7.2043 | 54.0323 | 46.3109 | 85.7095 | 4158.6659 | 46.3109 | 569.7337 | 10.5443 | 48.5475 | 51.1508 | 8.1201 | 21.631
|  | 7.12 | 6.5786 | 46.8395 | 40.16 | 85.7397 | 3965.7412 | 40.16 | 518.0988 | 11.0612 | 42.0996 | 44.3571 | 8.8925 | 21.6551
|  | 6.2 | 5.167 | 32.0356 | 27.4093 | 85.5589 | 3491.6089 | 27.4093 | 401.6197 | 12.5367 | 28.733 | 30.2738 | 11.3218 | 21.7133
Estimation d'après les données de l'hélice 15x5 DJI dans Drive Calculator 3,4
temps vol 5Ah à 4 moteurs
[9 empty] | coef adapt |  |  |  | 1.25 | Ah/moteur
[9 empty] | 1.29 |  | Ph selon | Ph selon | Ah à 65%
diamètre | 15 | V | I | P élec | Ph élec | ŋ moteur | RPM calculé | Ph méca | F calculé | efficacité | traction | n100W | minutes | Imax
pas | 5 | 10.9 | 21.6348 | 235.8191 | 181.776 | 77.0828 | 5282.5081 | 181.776 | 1643.6666 | 6.97 | 222.0323 | 151.4422 | 2.704 | 21.414
|  | 10.8 | 21.3127 | 230.1766 | 177.6748 | 77.1906 | 5242.4771 | 177.6748 | 1618.8495 | 7.0331 | 217.0227 | 148.0254 | 2.7448 | 21.4204
n100w DC34 | 4600 | 9 | 15.7993 | 142.1939 | 112.5572 | 79.1576 | 4502.4865 | 112.5572 | 1194.0932 | 8.3976 | 137.4842 | 93.7743 | 3.7027 | 21.5355
Kp | 1.28 | 7.21 | 10.9137 | 78.6878 | 63.783 | 81.0583 | 3725.8856 | 63.783 | 817.697 | 10.3917 | 77.9084 | 53.1392 | 5.3602 | 21.6494
|  | 6 | 8.0032 | 48.0192 | 39.4377 | 82.129 | 3174.1816 | 39.4377 | 593.4675 | 12.359 | 48.1716 | 32.8565 | 7.3096 | 21.726
|  | 5.75 | 7.4458 | 42.8136 | 35.2359 | 82.3006 | 3057.1934 | 35.2359 | 550.5277 | 12.8587 | 43.0392 | 29.3559 | 7.8567 | 21.7418
|  | 5.55 | 7.0115 | 38.9137 | 32.0724 | 82.4193 | 2962.8177 | 32.0724 | 517.0628 | 13.2874 | 39.1751 | 26.7203 | 8.3435 | 21.7544
|  | 4.9 | 5.6734 | 27.7998 | 22.9763 | 82.6494 | 2651.0726 | 22.9763 | 413.9774 | 14.8914 | 28.0647 | 19.1422 | 10.3112 | 21.7954
Estimation d'après les données de l'hélice 12x4,5 HK dans Drive Calculator 3,4
temps vol 5Ah à 4 moteurs
[9 empty] | coef adapt |  |  |  | 1.25 | Ah/moteur
[9 empty] | 1.29 |  | Ph selon | Ph selon | Ah à 65%
diamètre | 12 | V | I | P élec | Ph élec | ŋ moteur | RPM calculé | Ph méca | F calculé | efficacité | traction | n100W | minutes | Imax
pas | 4.5 | 17.3 | 21.169 | 366.2238 | 312.4384 | 85.3135 | 9282.2739 | 312.4384 | 2032.4767 | 5.5498 | 381.6313 | 407.3675 | 2.7635 | 20.9996
|  | 17.2 | 20.9561 | 360.4443 | 307.6686 | 85.3582 | 9234.7963 | 307.6686 | 2011.7382 | 5.5813 | 375.8052 | 401.1485 | 2.7916 | 21.0061
n100w DC34 | 5812 | 16 | 18.467 | 295.4724 | 253.7684 | 85.8857 | 8660.5489 | 253.7684 | 1769.3252 | 5.9881 | 309.9681 | 330.8716 | 3.1678 | 21.0844
Kp | 1.1 | 14 | 14.6017 | 204.4233 | 177.2522 | 86.7084 | 7684.1667 | 177.2522 | 1392.8693 | 6.8137 | 216.5066 | 231.1072 | 4.0064 | 21.2143
|  | 12 | 11.1145 | 133.3736 | 116.5519 | 87.3876 | 6681.9935 | 116.5519 | 1053.2438 | 7.8969 | 142.3636 | 151.9642 | 5.2634 | 21.3434
|  | 11 | 9.5224 | 104.7464 | 91.7863 | 87.6271 | 6170.5724 | 91.7863 | 898.189 | 8.5749 | 112.1133 | 119.6739 | 6.1434 | 21.4076
|  | 10.45 | 8.692 | 90.8311 | 79.6724 | 87.7149 | 5886.2074 | 79.6724 | 817.3121 | 8.9982 | 97.3167 | 103.8795 | 6.7303 | 21.4429
|  | 9.5 | 7.3359 | 69.6912 | 61.1636 | 87.7637 | 5389.6906 | 61.1636 | 685.2428 | 9.8326 | 74.7089 | 79.7471 | 7.9745 | 21.5036
|  | 9 | 6.6632 | 59.969 | 52.605 | 87.7204 | 5125.5683 | 52.605 | 619.7277 | 10.3341 | 64.255 | 68.5882 | 8.7795 | 21.5355
|  | 8.5 | 6.0196 | 51.167 | 44.8297 | 87.6144 | 4859.4603 | 44.8297 | 557.0483 | 10.8869 | 54.7577 | 58.4504 | 9.7182 | 21.5674
|  | 8.18 | 5.6233 | 45.9989 | 40.2521 | 87.5066 | 4688.088 | 40.2521 | 518.4517 | 11.2709 | 49.1664 | 52.482 | 10.4031 | 21.5877
|  | 7.2 | 4.4875 | 32.3098 | 28.0828 | 86.9172 | 4157.9541 | 28.0828 | 407.8272 | 12.6224 | 34.302 | 36.6153 | 13.0363 | 21.65

## 13x4
|  | 5017-620KV Turnigy Multi-Rotor | [9 empty] | Kv | 620 |  | Io | 1.3 | Amp | [8 empty] | 3S | Turnigy nano-tech 6000mah 3S 25~50C | 481 | grs | 5S | Turnigy nano-tech 8000mAh 5S 25~50C | 924 | grs
[12 empty] | Rb | 0.108 |  | Imax | 35 | Amp | [13 empty] | ZIPPY Compact 5800mAh 5S 25C | 924 | grs
|  |  |  | relevé avec la 13x4 carbon |  |  | n100w estimé | 5700 |  |  |  | Rc | 0 |  | Pnom | 290 | W | [8 empty] | 4S | Turnigy nano-tech 6000mah 4S 25~50C | 623 | grs |  | Turnigy nano-tech 8000mAh 5S 25~50C
[15 empty] | Vnom | 8.2857 | V | [9 empty] | Zippy-K Flightmax 2500mah 4S1P 20C | 246 | grs |  |  | 376 | grs
[27 empty] | Zippy-K Flightmax 3700mah 4S1P 20C | 366 | grs | 6S | ZIPPY Flightmax 2650mAh 6S1P 20C | 429 | grs
diamètre | 13 | traction | courant | Pin | RPM | rendement moteur | efficacité |  | tension | Pout selon ŋ | Pout (DC34) | Pout (n100W) | Pout (calculé) | Gaz | I | I x Rb | V | RPM calculé | eff. mécanique | Couple | pertes moteur | rendement moteur |  | Ptmax | Imax |  | Turnigy 4000mAh 4S 20C | 437 | grs |  | ZIPPY Flightmax 3000mAh 6S1P 20C | 489 | grs
pas | 4 | 1480 | 16 | 212 | 7143 | 79.8846 | 6.9811 | grs/w | 13.25 | 169.3555 | 230 | 196.7965 | 218.8951 | 100 | 16.0052 | 1.728 | 13.25 | 7143.64 | 8.739 | 0.30748 | 42.6445 | 79.8846 |  | 69.0787 | 22.5714 |  | Turnigy 5800mAh 4S 25C | 624 | grs |  | Turnigy nano-tech 3300mah 6S 25~50C | 650 | grs
Kp | 1.069 | [29 empty] | Turnigy 4000mAh 6S 20C | 843 | grs
[19 empty] | 5000mAh | LiPo | 20C | 65-130C | V | Wh/grs | Wh/grs | [5 empty] | ZIPPY Compact 5800mAh 6S 25C | 908 | grs
[14 empty] | temps vol à 4 moteurs | [5 empty] | 4S | 526 | 576 | 14.8 | 0.14068 | 0.12847 | [5 empty] | Turnigy nano-tech 6000mah 6S 25~50C | 929 | grs
[14 empty] | 1.5 | Ah/moteur |  |  |  |  | 5S | 640 | 710 | 18.5 | 0.14453 | 0.13028 | [5 empty] | Turnigy 5800mAh 6S 25C | 1105 | grs
|  |  | 5017-620KV Turnigy Multi-Rotor | [6 empty] | 1.34 |  | Ph selon | Ph selon | Ah à 65% | [5 empty] | 6S | 793 | 840 | 22.2 | 0.13997 | 0.13214 | [5 empty] | Turnigy nano-tech 8000mAh 6S 25~50C Lipo Pack
diamètre | 13 |  | V | I | P élec | Ph élec | ŋ moteur | RPM calculé | Ph méca | F calculé | efficacité | traction | n100W | minutes | Imax | eff. LiPo | 9
pas | 4 |  | 16 | 21.896 | 350.3357 | 280.831 | 80.1606 | 8453.8452 | 280.831 | 2074.1294 | 5.9204 | 363.1593 | 326.2408 | 2.6717 | 21.803 | 0.0075212 | Wh/grs demandés |  |  | vide | chargé
Io | 1.3 |  | 14.8 | 19.2321 | 284.6354 | 228.1491 | 80.1549 | 7888.2173 | 228.1491 | 1805.8638 | 6.3445 | 295.0332 | 265.0404 | 3.0418 | 22.1417 | 0.0079906 |  |  | poids machine | 2297 | 3497
n100w estimé | 5700 |  | 12.97 | 15.4491 | 200.375 | 159.9061 | 79.8034 | 7006.9276 | 159.9061 | 1424.8939 | 7.1111 | 206.7841 | 185.7626 | 3.7866 | 22.6482 | 0.0088749 | 0.18389 |  | poids moteur | 125
Kp | 1.069 |  | 9.93 | 9.9806 | 99.1073 | 76.8415 | 77.5336 | 5488.2994 | 76.8415 | 874.184 | 8.8206 | 99.3683 | 89.2666 | 5.8614 | 23.4647 | 0.011075 | 0.14527 |  | poids LiPo | 623 | 14.8 | V |  |  |  |  | Turnigy nano-tech 6000mah 4S 25~50C | 623 | grs
Kv | 620 |  | 7.93 | 7.0012 | 55.5193 | 40.8995 | 73.6672 | 4447.8011 | 40.8995 | 574.1402 | 10.3413 | 52.8896 | 47.5129 | 8.3557 | 23.9864 | 0.013467 | 0.12161 |  | traction/moteur | 574.25 | 874.25 | 1425.0275 | grs |  |  |  |  | 6000 | mAh
Rb | 0.108 |  | 6.75 | 5.4984 | 37.1139 | 25.8458 | 69.6392 | 3816.8299 | 25.8458 | 422.798 | 11.3919 | 33.4228 | 30.0251 | 10.6395 | 24.2887 | 0.015566
Rc | 0
temps vol à 4 moteurs
[14 empty] | 2 | Ah/moteur
|  |  | Turnigy AX2810Q-750Kv | [8 empty] | Ph selon | Ph selon | Ah à 65%
Io | 0.6 |  | V | I | P élec | Ph élec | ŋ moteur | RPM calculé | Ph méca | F calculé | efficacité | traction | n100W | minutes | Imax | efficacité | 1
Imax | 30 |  | 29.8 | 20.0251 | 596.7491 | 536.0801 | 89.8334 | 10486.9492 | 536.0801 | 3191.7259 | 5.3485 | 693.2372 | 622.7632 | 3.8951 | 18.158 | 0.53727 | Wh/grs demandés |  |  | vide | chargé
Pnom | 444 |  | 22.2 | 11.7491 | 260.8308 | 233.1016 | 89.3689 | 7944.8862 | 233.1016 | 1831.9036 | 7.0233 | 301.4376 | 270.7936 | 6.6388 | 19.2832 | 0.70551 | 0.18137 |  | poids machine | 2559 | 3759
Kv | 380 |  | 19.508 | 9.3137 | 181.6911 | 161.0591 | 88.6445 | 7023.7285 | 161.0591 | 1431.7352 | 7.8801 | 208.2752 | 187.1021 | 8.3748 | 19.6661 | 0.79157 | 0.15651 |  | poids moteur | 70
Rb | 0.11 |  | 15.67 | 6.3195 | 99.0266 | 85.6487 | 86.4906 | 5690.4448 | 85.6487 | 939.7659 | 9.49 | 110.7575 | 99.4979 | 12.3427 | 20.1993 | 0.9533 | 0.13761 |  | poids LiPo | 1105 | 22.2 | V |  |  |  |  | Turnigy nano-tech 8000mAh 6S 25~50C Lipo Pack | 1105 | grs
|  |  | 12.85 | 4.4937 | 57.7446 | 48.1098 | 83.3149 | 4695.1617 | 48.1098 | 639.7766 | 11.0794 | 62.2137 | 55.8891 | 17.3575 | 20.5821 | 1.113 | 0.11295 |  | traction/moteur | 639.75 | 939.75 | 1531.7925 | grs |  |  |  |  | 8000 | mAh
|  |  | 10.1 | 3.0328 | 30.631 | 23.7594 | 77.5666 | 3711.2301 | 23.7594 | 399.7266 | 13.0497 | 30.7247 | 27.6013 | 25.719 | 20.9486 | 1.3109
temps vol à 4 moteurs
[14 empty] | 2 | Ah/moteur
|  |  | Turnigy Multistar 3508-380Kv 14 Poles Multi-Rotor Outrunner | [8 empty] | Ph selon | Ph selon | Ah à 65%
Io | 0.3 |  | V | I | P élec | Ph élec | ŋ moteur | RPM calculé | Ph méca | F calculé | efficacité | traction | n100W | minutes | Imax | efficacité | 3
Imax | 14 |  | 20.8 | 9.4252 | 196.0447 | 172.6032 | 88.0428 | 7187.6829 | 172.6032 | 1499.3571 | 7.648 | 223.2035 | 200.5128 | 8.2757 | 9.1979 | 0.76826 | Wh/grs demandés |  |  | vide | chargé
Pnom | 320 |  | 20.5 | 9.1839 | 188.2708 | 165.8029 | 88.0662 | 7092.0204 | 165.8029 | 1459.7121 | 7.7533 | 214.4096 | 192.6129 | 8.4931 | 9.2228 | 0.77883 | 0.17608 |  | poids machine | 2687 | 3887
Kv | 380 |  | 20.5 | 9.1839 | 188.2708 | 165.8029 | 88.0662 | 7092.0204 | 165.8029 | 1459.7121 | 7.7533 | 214.4096 | 192.6129 | 8.4931 | 9.2228 | 0.77883 | 0.16354 |  | poids moteur | 102
Rb | 0.2 |  | 16.47 | 6.2139 | 102.343 | 90.0523 | 87.9907 | 5786.3434 | 90.0523 | 971.7077 | 9.4946 | 116.452 | 104.6136 | 12.5525 | 9.55 | 0.95376 | 0.14314 |  | poids LiPo | 1105 | 22.2 | V |  |  |  |  | Turnigy nano-tech 8000mAh 6S 25~50C Lipo Pack | 1105 | grs
|  |  | 13.54 | 4.3893 | 59.4309 | 51.7791 | 87.1249 | 4811.6143 | 51.7791 | 671.9066 | 11.3057 | 66.9587 | 60.1517 | 17.7705 | 9.781 | 1.1357 | 0.11484 |  | traction/moteur | 671.75 | 971.75 | 1583.9525 | grs |  |  |  |  | 8000 | mAh
|  |  | 10.32 | 2.736 | 28.2352 | 23.8062 | 84.3141 | 3713.6664 | 23.8062 | 400.2516 | 14.1756 | 30.7853 | 27.6557 | 28.5091 | 10.0285 | 1.424
temps vol à 4 moteurs
[14 empty] | 2 | Ah/moteur
|  |  | Turnigy Multistar 4225-390Kv 16 Poles Multi-Rotor Outrunner | [8 empty] | Ph selon | Ph selon | Ah à 65%
Io | 0.2 |  | V | I | P élec | Ph élec | ŋ moteur | RPM calculé | Ph méca | F calculé | efficacité | traction | n100W | minutes | Imax | efficacité | 2
Imax | 15 |  | 22.1 | 10.2066 | 219.4413 | 190.6294 | 86.8704 | 7429.665 | 190.6294 | 1602.0118 | 7.3004 | 246.5143 | 221.4538 | 7.6421 | 10.2124 | 0.73334 | Wh/grs demandés |  |  | vide | chargé
Pnom | 330 |  | 21.4 | 10.1228 | 216.6282 | 188.2409 | 86.8959 | 7398.5049 | 188.2409 | 1588.6023 | 7.3333 | 243.4256 | 218.6791 | 7.7054 | 10.2165 | 0.73665 | 0.18439 |  | poids machine | 2623 | 3823
Kv | 390 |  | 21.17 | 9.9312 | 210.2442 | 182.8159 | 86.954 | 7326.7365 | 182.8159 | 1557.9316 | 7.4101 | 236.4101 | 212.3768 | 7.854 | 10.226 | 0.74436 | 0.1701 |  | poids moteur | 86
Rb | 0.24 |  | 16.19 | 6.1663 | 99.8327 | 87.765 | 87.9121 | 5736.9327 | 87.765 | 955.1834 | 9.5678 | 113.4942 | 101.9565 | 12.6494 | 10.4288 | 0.96111 | 0.14375 |  | poids LiPo | 1105 | 22.2 | V |  |  |  |  | Turnigy nano-tech 8000mAh 6S 25~50C Lipo Pack | 1105 | grs
|  |  | 13.22 | 4.2964 | 56.7984 | 49.9305 | 87.9082 | 4753.6569 | 49.9305 | 655.8174 | 11.5464 | 64.5681 | 58.0041 | 18.1547 | 10.548 | 1.1599 | 0.11484 |  | traction/moteur | 655.75 | 955.75 | 1557.8725 | grs |  |  |  |  | 8000 | mAh
|  |  | 10.18 | 2.7046 | 27.5331 | 23.8713 | 86.7004 | 3717.047 | 23.8713 | 400.9806 | 14.5636 | 30.8694 | 27.7313 | 28.8395 | 10.6685 | 1.4629
temps vol à 4 moteurs
[14 empty] | 2 | Ah/moteur
|  |  | Turnigy Multistar 4010-375Kv 22 Poles Multi-Rotor Outrunner | [8 empty] | Ph selon | Ph selon | Ah à 65%
Io | 0.6 |  | V | I | P élec | Ph élec | ŋ moteur | RPM calculé | Ph méca | F calculé | efficacité | traction | n100W | minutes | Imax | efficacité | 5
Imax | 20 |  | 23.3 | 12.1172 | 282.3303 | 249.6499 | 88.4247 | 8128.6116 | 249.6499 | 1917.6088 | 6.7921 | 322.8371 | 290.0177 | 6.4371 | 12.1379 | 0.68228 | Wh/grs demandés |  |  | vide | chargé
Pnom | 450 |  | 22.2 | 11.114 | 246.7301 | 217.752 | 88.2551 | 7766.523 | 217.752 | 1750.5742 | 7.0951 | 281.5881 | 252.962 | 7.0182 | 12.3441 | 0.71272 | 0.18309 |  | poids machine | 2791 | 3991
Kv | 375 |  | 21.35 | 10.3664 | 221.3234 | 194.9468 | 88.0823 | 7485.3366 | 194.9468 | 1626.11 | 7.3472 | 252.0974 | 226.4693 | 7.5243 | 12.5011 | 0.73805 | 0.16759 |  | poids moteur | 128
Rb | 0.134 |  | 16.52 | 6.5932 | 108.919 | 93.7122 | 86.0384 | 5863.6936 | 93.7122 | 997.8604 | 9.1615 | 121.1848 | 108.8652 | 11.8304 | 13.3573 | 0.92029 | 0.14393 |  | poids LiPo | 1105 | 22.2 | V |  |  |  |  | Turnigy nano-tech 8000mAh 6S 25~50C Lipo Pack | 1105 | grs
|  |  | 13.71 | 4.7864 | 65.6209 | 54.7099 | 83.3727 | 4900.7357 | 54.7099 | 697.0273 | 10.622 | 70.7487 | 63.5564 | 16.2963 | 13.8305 | 1.067 | 0.11682 |  | traction/moteur | 697.75 | 997.75 | 1626.3325 | grs |  |  |  |  | 8000 | mAh
|  |  | 10.31 | 3.0059 | 30.9909 | 23.8358 | 76.9123 | 3715.2032 | 23.8358 | 400.5829 | 12.9258 | 30.8235 | 27.69 | 25.9489 | 14.3819 | 1.2984
temps vol à 4 moteurs
[14 empty] | 2 | Ah/moteur
|  |  | Turnigy Multistar 4230-400Kv 16 Poles Multi-Rotor Outrunner | [8 empty] | Ph selon | Ph selon | Ah à 65%
Io | 0.6 |  | V | I | P élec | Ph élec | ŋ moteur | RPM calculé | Ph méca | F calculé | efficacité | traction | n100W | minutes | Imax | efficacité | 6
Imax | 25 |  | 23.2 | 12.6852 | 294.2955 | 243.583 | 82.7682 | 8062.2255 | 243.583 | 1886.4146 | 6.4099 | 314.9917 | 282.9699 | 6.1489 | 16.8708 | 0.64389 | Wh/grs demandés |  |  | vide | chargé
Pnom | 550 |  | 22.2 | 11.768 | 261.2499 | 216.3878 | 82.8279 | 7750.2707 | 216.3878 | 1743.2553 | 6.6728 | 279.824 | 251.3773 | 6.6281 | 16.946 | 0.67029 | 0.1976 |  | poids machine | 2831 | 4031
Kv | 400 |  | 21.48 | 11.1253 | 238.9722 | 197.9807 | 82.8468 | 7523.9676 | 197.9807 | 1642.9377 | 6.875 | 256.0207 | 229.9938 | 7.011 | 17 | 0.69061 | 0.181 |  | poids moteur | 138
Rb | 0.24 |  | 16.42 | 7.0523 | 115.7993 | 95.0263 | 82.0612 | 5890.9761 | 95.0263 | 1007.1677 | 8.6975 | 122.8842 | 110.3919 | 11.0602 | 17.3745 | 0.87369 | 0.15394 |  | poids LiPo | 1105 | 22.2 | V |  |  |  |  | Turnigy nano-tech 8000mAh 6S 25~50C Lipo Pack | 1105 | grs
|  |  | 13.58 | 5.1354 | 69.7393 | 56.0014 | 80.301 | 4938.9974 | 56.0014 | 707.9537 | 10.1514 | 72.4187 | 65.0567 | 15.1886 | 17.5812 | 1.0197 | 0.12318 |  | traction/moteur | 707.75 | 1007.75 | 1642.6325 | grs |  |  |  |  | 8000 | mAh
|  |  | 10 | 3.143 | 31.4297 | 23.5115 | 74.8066 | 3698.2752 | 23.5115 | 396.9408 | 12.6295 | 30.4041 | 27.3132 | 24.8173 | 17.8382 | 1.2687
temps vol à 4 moteurs
[14 empty] | 2 | Ah/moteur
|  |  | Turnigy Multistar 4822-390Kv 22 Poles Multi-Rotor Outrunner | [8 empty] | Ph selon | Ph selon | Ah à 65%
Io | 0.25 |  | V | I | P élec | Ph élec | ŋ moteur | RPM calculé | Ph méca | F calculé | efficacité | traction | n100W | minutes | Imax | efficacité | 4
Imax | 15 |  | 20.4 | 9.908 | 202.1225 | 180.7551 | 89.4285 | 7299.1019 | 180.7551 | 1546.2016 | 7.6498 | 233.7452 | 209.9828 | 7.8725 | 9.8896 | 0.76844 | Wh/grs demandés |  |  | vide | chargé
Pnom | 300 |  | 20.3 | 9.8203 | 199.3528 | 178.3005 | 89.4397 | 7265.9119 | 178.3005 | 1532.172 | 7.6857 | 230.571 | 207.1313 | 7.9427 | 9.8971 | 0.77205 | 0.17612 |  | poids machine | 2671 | 3871
Kv | 390 |  | 20.3 | 9.8203 | 199.3528 | 178.3005 | 89.4397 | 7265.9119 | 178.3005 | 1532.172 | 7.6857 | 230.571 | 207.1313 | 7.9427 | 9.8971 | 0.77205 | 0.16387 |  | poids moteur | 98
Rb | 0.17 |  | 15.875 | 6.2936 | 99.9113 | 89.4764 | 89.5558 | 5773.9825 | 89.4764 | 967.5606 | 9.6842 | 115.7073 | 103.9446 | 12.3935 | 10.2246 | 0.9728 | 0.1408 |  | poids LiPo | 1105 | 22.2 | V |  |  |  |  | Turnigy nano-tech 8000mAh 6S 25~50C Lipo Pack | 1105 | grs
|  |  | 13.05 | 4.4204 | 57.6868 | 51.2903 | 88.9117 | 4796.4247 | 51.2903 | 667.671 | 11.5741 | 66.3265 | 59.5838 | 17.6453 | 10.4282 | 1.1626 | 0.11303 |  | traction/moteur | 667.75 | 967.75 | 1577.4325 | grs |  |  |  |  | 8000 | mAh
|  |  | 10 | 2.755 | 27.5502 | 23.877 | 86.6671 | 3717.3419 | 23.877 | 401.0442 | 14.5568 | 30.8768 | 27.7379 | 28.3119 | 10.6436 | 1.4623
temps vol à 4 moteurs
[14 empty] | 2 | Ah/moteur
|  |  | Turnigy Multistar 4010-485KV 22 Pole Brushless | [8 empty] | Ph selon | Ph selon | Ah à 65%
Io | 0.8 |  | V | I | P élec | Ph élec | ŋ moteur | RPM calculé | Ph méca | F calculé | efficacité | traction | n100W | minutes | Imax | efficacité | 7
Imax | 26 |  | 18.4 | 16.1711 | 297.5482 | 261.7 | 87.9521 | 8257.3464 | 261.7 | 1978.829 | 6.6504 | 338.4199 | 304.0164 | 4.8234 | 16.0551 | 0.66576 | Wh/grs demandés |  |  | vide | chargé
Pnom | 500 |  | 18.3 | 16.0149 | 293.0728 | 257.7212 | 87.9376 | 8215.2855 | 257.7212 | 1958.721 | 6.6834 | 333.2747 | 299.3942 | 4.8705 | 16.0851 | 0.66906 | 0.18789 |  | poids machine | 2450 | 3650
Kv | 485 |  | 15.81 | 12.3526 | 195.2954 | 170.5174 | 87.3126 | 7158.612 | 170.5174 | 1487.2532 | 7.6154 | 220.5062 | 198.0897 | 6.3144 | 16.8152 | 0.76236 | 0.16008 |  | poids moteur | 88
Rb | 0.085 |  | 12.23 | 7.886 | 96.4455 | 81.9117 | 84.9306 | 5606.4505 | 81.9117 | 912.2277 | 9.4585 | 105.925 | 95.1567 | 9.891 | 17.8113 | 0.94687 | 0.13738 |  | poids LiPo | 924 | 18.5 | V |  |  |  |  | Turnigy nano-tech 8000mAh 5S 25~50C | 924 | grs
|  |  | 9.945 | 5.5582 | 55.2762 | 45.0722 | 81.54 | 4594.1887 | 45.0722 | 612.5548 | 11.0817 | 58.2855 | 52.3603 | 14.0334 | 18.4183 | 1.1094 | 0.11332 |  | traction/moteur | 612.5 | 912.5 | 1487.375 | grs |  |  |  |  | 8000 | mAh
|  |  | 8 | 3.9172 | 31.3375 | 23.8996 | 76.2652 | 3718.514 | 23.8996 | 401.2972 | 12.8057 | 30.906 | 27.7641 | 19.9123 | 18.9193 | 1.282
temps vol à 4 moteurs
[14 empty] | 1.5 | Ah/moteur
|  |  | AX-4008Q-620KV Multi-Rotor Outrunner | [8 empty] | Ph selon | Ph selon | Ah à 65%
Io | 0.3 |  | V | I | P élec | Ph élec | ŋ moteur | RPM calculé | Ph méca | F calculé | efficacité | traction | n100W | minutes | Imax | efficacité | 8
Imax | 30 |  | 16.1 | 21.2741 | 342.5137 | 288.601 | 84.2597 | 8531.1033 | 288.601 | 2112.2127 | 6.1668 | 373.2071 | 335.2672 | 2.7498 | 21.0779 | 0.73249 | Wh/grs demandés |  |  | vide | chargé
Pnom | 800 |  | 14.8 | 18.3863 | 272.1171 | 231.0978 | 84.9258 | 7922.0548 | 231.0978 | 1821.39 | 6.6934 | 298.8463 | 268.4658 | 3.1817 | 21.1624 | 0.79504 | 0.19238 |  | poids machine | 2149 | 3349
Kv | 620 |  | 12.585 | 13.8536 | 174.3474 | 149.9177 | 85.9879 | 6857.8852 | 149.9177 | 1364.9215 | 7.8287 | 193.8675 | 174.1591 | 4.2227 | 21.3057 | 0.9299 | 0.15919 |  | poids moteur | 88
Rb | 0.11 |  | 9.61 | 8.6129 | 82.7699 | 72.0111 | 87.0016 | 5370.801 | 72.0111 | 837.154 | 10.1142 | 93.1218 | 83.6551 | 6.7921 | 21.4966 | 1.2014 | 0.13396 |  | poids LiPo | 623 | 14.8 | V |  |  |  |  | Turnigy nano-tech 6000mah 4S 25~50C | 623 | grs
|  |  | 7.56 | 5.6356 | 42.6054 | 37.0297 | 86.9132 | 4302.8496 | 37.0297 | 537.3282 | 12.6117 | 47.8854 | 43.0174 | 10.3804 | 21.6271 | 1.498 | 0.10966 |  | traction/moteur | 537.25 | 837.25 | 1364.7175 | grs |  |  |  |  | 6000 | mAh
|  |  | 6.5 | 4.3209 | 28.0861 | 24.2249 | 86.2524 | 3735.3119 | 24.2249 | 404.931 | 14.4175 | 31.3267 | 28.1421 | 13.5387 | 21.6943 | 1.7125
[17 empty] | classement | moteur |  |  |  | poids | puissance | % V LiPo | V | Pmax/V | Imax charge
[17 empty] | 1 | Turnigy AX2810Q-750Kv |  |  |  | 70 | 444 | 100 | 22.2 | 20 | 11.7491 | 6.3195 | 4.4937
[17 empty] | 2 | Turnigy Multistar 4225-390Kv 16 Poles Multi-Rotor Outrunner |  |  |  | 86 | 330 | 96.3964 | 22.2 | 14.8649 | 10.1228 | 6.1663 | 4.2964
[17 empty] | 3 | Turnigy Multistar 3508-380Kv 14 Poles Multi-Rotor Outrunner |  |  |  | 102 | 320 | 92.3423 | 22.2 | 14.4144 | 9.1839 | 6.2139 | 4.3893
[17 empty] | 4 | Turnigy Multistar 4822-390Kv 22 Poles Multi-Rotor Outrunner |  |  |  | 98 | 300 | 91.4414 | 22.2 | 13.5135 | 9.8203 | 6.2936 | 4.4204
[17 empty] | 5 | Turnigy Multistar 4010-375Kv 22 Poles Multi-Rotor Outrunner |  |  |  | 128 | 450 | 100 | 22.2 | 20.2703 | 11.114 | 6.5932 | 4.7864
[17 empty] | 6 | Turnigy Multistar 4230-400Kv 16 Poles Multi-Rotor Outrunner |  |  |  | 138 | 550 | 100 | 22.2 | 24.7748 | 11.768 | 7.0523 | 5.1354
[17 empty] | 7 | Turnigy Multistar 4010-485KV 22 Pole Brushless |  |  |  | 88 | 500 | 98.9189 | 18.5 | 27.027 | 16.0149 | 7.886 | 5.5582
[17 empty] | 8 | AX-4008Q-620KV Multi-Rotor Outrunner |  |  |  | 88 | 800 | 100 | 14.8 | 54.0541 | 18.3863 | 8.6129 | 5.6356
[17 empty] | 9 | 5017-620KV Turnigy Multi-Rotor |  |  |  | 125 | 290 | 100 | 14.8 | 19.5946 | 19.2321 | 15.4491 | 9.9806

## temps vol
[22 empty] | Turnigy nano-tech 6000mah 3S 25~50C | 481 | grs
TURNIGY BESC Programming Card
[22 empty] | Zippy-K Flightmax 2500mah 4S1P 20C | 246 |  | TURNIGY Plush 40amp Speed Controller | 33 grs
[22 empty] | Zippy-K Flightmax 3700mah 4S1P 20C | 366 |  | Turnigy Multistar 45 Amp Multi-rotor Brushless ESC 2-6S | 58 grs
[22 empty] | Turnigy 4000mAh 4S 20C | 437 |  | Z700-V2 Quadcopter Frame White/Red With Crab Landing Gear (700mm) V2 | 570 grs
[22 empty] | Turnigy 5800mAh 4S 25C | 624 | grs
[17 empty] | Ptmax |  |  |  |  | ZIPPY Compact 5800mAh 5S 25C | 655 | grs
[14 empty] | temps vol 5Ah à 4 moteurs |  |  | 28.84 |  |  |  |  | Turnigy nano-tech 8000mAh 5S 25~50C | 924 | grs
[10 empty] | coef adapt |  |  |  | 2 | Ah/moteur |  | Pt=(Rb x Imax2 + Io x (Vnominale - Imax x Rb))/2
[10 empty] | 1.34 |  | Ph selon | Ph selon | Ah à 65% |  |  | Imax=(Rb x Io + √(Rb2 x Io2 + 4 x Rb x (Pt - V x Io)))/(2 x Rb) |  |  |  |  | ZIPPY Flightmax 2650mAh 6S1P 20C | 376 | grs
diamètre | 13 |  | V | I | P élec | Ph élec | ŋ moteur | RPM calculé | Ph méca | F calculé | efficacité | traction | n100W | minutes | Imax | [6 empty] | ZIPPY Flightmax 3000mAh 6S1P 20C | 429 | grs
pas | 4 |  | 21.5 | 10.2066 | 219.4413 | 190.6294 | 86.8704 | 7429.665 | 190.6294 | 1602.0118 | 7.3004 | 246.5143 | 221.4538 | 7.6421 | 10.2124 | [6 empty] | Turnigy nano-tech 3300mah 6S 25~50C | 489 | grs
Io | 0.2 |  | 21.4 | 10.1228 | 216.6282 | 188.2409 | 86.8959 | 7398.5049 | 188.2409 | 1588.6023 | 7.3333 | 243.4256 | 218.6791 | 7.7054 | 10.2165 | [6 empty] | Turnigy 4000mAh 6S 20C | 650 | grs
n100w DC34 | 5700 |  | 21.4 | 10.1228 | 216.6282 | 188.2409 | 86.8959 | 7398.5049 | 188.2409 | 1588.6023 | 7.3333 | 243.4256 | 218.6791 | 7.7054 | 10.2165 | [6 empty] | ZIPPY Compact 5800mAh 6S 25C | 843 | grs
Kp | 1.069 |  | 16.485 | 6.368 | 104.9769 | 92.2531 | 87.8795 | 5833.1029 | 92.2531 | 987.476 | 9.4066 | 119.298 | 107.1703 | 12.2487 | 10.4169 | [6 empty] | Turnigy nano-tech 6000mah 6S 25~50C | 908 | grs
Imax | 15 |  | 13.56 | 4.4952 | 60.9551 | 53.6092 | 87.9487 | 4867.6477 | 53.6092 | 687.647 | 11.2812 | 69.3253 | 62.2777 | 17.3518 | 10.5344 | [6 empty] | Turnigy 5800mAh 6S 25C | 929 | grs
Pnom | 330 | [17 empty] | vide | chargé |  | Turnigy nano-tech 8000mAh 6S 25~50C Lipo Pack | 1105 | grs
Kv | 390 | [5 empty] | Turnigy Multistar 4225-390Kv 16 Poles Multi-Rotor Outrunner | [10 empty] | poids machine | 2697 | 3897
Rb | 0.24 | [5 empty] | Turnigy nano-tech 8000mAh 6S 25~50C Lipo Pack | [10 empty] | poids moteur | 85 |  |  | Turnigy nano-tech 8000mAh 6S 25~50C Lipo Pack | 1105 | grs
Rc | 0 | [5 empty] | V | F calculé | efficacité | minutes | poids LiPo | 1105 | grs |  |  |  |  | poids LiPo | 1105 | 22.2 | V
[7 empty] | 21.4 | 1588.6023 | 7.3333 | 7.7054 |  | 2 | Ah/moteur |  |  |  |  | Afro ESC 30Amp | 33
[7 empty] | 21.4 | 1588.6023 | 7.3333 | 7.7054 | [7 empty] | traction/moteur | 687.75 | 987.75 | 1588.0275 | grs
[7 empty] | 16.485 | 987.476 | 9.4066 | 12.2487 | [7 empty] | capacité | 8000 | mAh
[7 empty] | 13.56 | 687.647 | 11.2812 | 17.3518
Turnigy Multistar 4225-390Kv 16 Poles Multi-Rotor Outrunner
ZIPPY Flightmax 2650mAh 6S1P 20C
V | F calculé | efficacité | minutes | poids LiPo | 376 | grs
21.4 | 1588.6023 | 7.3333 | 2.5524 |  | 0.6625 | Ah/moteur
18.83 | 1259.778 | 8.2914 | 3.2021
14.43 | 772.0158 | 10.6528 | 5.1447
11.1 | 472.3129 | 13.5074 | 8.2019
Turnigy Multistar 4225-390Kv 16 Poles Multi-Rotor Outrunner
Turnigy nano-tech 3300mah 6S 25~50C
V | F calculé | efficacité | minutes | poids LiPo | 489 | grs
21.4 | 1588.6023 | 7.3333 | 3.1785 |  | 0.825 | Ah/moteur
19.2 | 1305.2065 | 8.1387 | 3.8521
14.71 | 800.0502 | 10.4647 | 6.1907
11.45 | 500.7933 | 13.1419 | 9.6677
Turnigy Multistar 4225-390Kv 16 Poles Multi-Rotor Outrunner
Turnigy nano-tech 6000mah 6S 25~50C
V | F calculé | efficacité | minutes | poids LiPo | 908 | grs
21.4 | 1588.6023 | 7.3333 | 5.779 |  | 1.5 | Ah/moteur
20.54 | 1475.1535 | 7.6288 | 6.214
15.73 | 905.7294 | 9.8302 | 9.9873
12.67 | 605.7108 | 12.0014 | 14.6859
Turnigy Multistar 4225-390Kv 16 Poles Multi-Rotor Outrunner
Turnigy nano-tech 8000mAh 6S 25~50C Lipo Pack
V | F calculé | efficacité | minutes | poids LiPo | 1105 | grs
21.4 | 1588.6023 | 7.3333 | 7.7054 |  | 2 | Ah/moteur
21.4 | 1588.6023 | 7.3333 | 7.7054
16.485 | 987.476 | 9.4066 | 12.2487
13.56 | 687.647 | 11.2812 | 17.3518
estimation hexacoptère
sans moteurs ni accus
[12 empty] | 1174 | grs/quadri | 4 bras | 924
|  |  | vide | chargé |  | Turnigy nano-tech 8000mAh 6S 25~50C Lipo Pack | [7 empty] | fuselage | 100 | grs
|  | poids machine | 3176.26 | 4376.26 | [9 empty] | radio, etc. | 50 | grs
|  | poids moteur | 85 | [10 empty] | 4 variateurs | 100 | grs
|  | poids LiPo | 1105 | 22.2 | V | [6 empty] | sans moteurs ni accus
|  | traction/moteur | 529.3767 | 729.3767 | 1188.884 | grs | [5 empty] | 1561.26 | grs/hexa
|  | capacité | 8000 | mAh
Turnigy Multistar 4225-390Kv 16 Poles Multi-Rotor Outrunner | [6 empty] | -----------> | L'hexacoptère ne peut faire aussi bien qu'un quadricoptère
Turnigy nano-tech 8000mAh 6S 25~50C Lipo Pack
V | F calculé | efficacité | minutes | poids LiPo | 1105 | grs
21.4 | 1588.6023 | 7.3333 | 5.1369 |  | 1.3333 | Ah/moteur
18.24 | 1188.7054 | 8.547 | 6.8197
14 | 729.795 | 10.9548 | 10.9279
11.79 | 529.1573 | 12.8042 | 14.8349
Avec la 13x4, c'est le 4225-390KV qui donne le meilleur résultat
Pour faire mieux, il faudrait des hélices plus grandes et des moteurs avec un Kv inférieur.
Estimation du Kv d'un tel moteur:
| rpm |  | puissace |  | poids à vide |  | poids chargé | [6 empty] | Turnigy Multistar 4225-390Kv 16Pole Multi-Rotor Outrunner |  |  |  |  | 23.09 | 4 | 92.36
4225-390Kv | 100 | % | 100 | % | 2697 | grs | 3897 | grs | [5 empty] | (2Pairs) 13x4" Carbon Fiber CW CCW Propellers |  |  |  |  | 17.73 | 1 | 17.73
moteur ? |  |  | 121.875 | % | 2697 | grs | 3897 | grs | [10 empty] | total |  | 110.09
évolution au cube du poids
et proportionnellement au diamètre
inverssément proportionnelle au Nb de moteurs
N100W
| 13x4 | 5700
| 16x5 | 3010.3125 | estimé sur base de la quantité d'air propulsée
1316
| D | 16 | Ph méca | F calculé |  | RPM
| Pas | 5 | 115.35 | 1316.2406 | grs | 3156.7416 | trs/min en charge
|  | au lieu de | 87.76 | watts avec la 13x4
un rapport de 1,63 en traction (comme pour les autres calculs jusqu'ici)
impose un accroissement de puissance au carré et une vitesse de rotation supérieure
[6 empty] | RPM max | [7 empty] | Turnigy 9014 135kv Brushless Multi-Rotor Motor |  |  |  |  | 126.67 | 4 | 506.68
[6 empty] | 4030.2578 | trs/min en charge | [6 empty] | 16x5 Carbon fiber propellers to suit the DJI S800 Hexacopters, 1 pair of L/H and R/H rotation. |  |  |  |  | 13.12 | 2 | 26.24
[6 empty] | soit un KV approximatif de |  | 181.5431 | en 4S | [9 empty] | total |  | 532.92
[6 empty] | les moteur coûteraient 5 x plus pour un gain de |  |  |  | -31.438 | %
N100W
| 13x4 | 5700
| 18x4 | 3762.8906 | estimé sur base de la quantité d'air propulsée
| D | 18 | Ph méca | F calculé |  | RPM
| Pas | 4 | 102.51 | 1316.0409 | grs | 3034.9759 | trs/min en charge
|  | au lieu de | 87.76 | watts avec la 13x4 | [9 empty] | Turnigy 9014 135kv Brushless Multi-Rotor Motor |  |  |  |  | 126.67 | 4 | 506.68
[6 empty] | un rapport de 1,63 en traction (comme pour les autres calculs jusqu'ici) | [7 empty] | 18x4 Carbon Fiber Propellers for DJI S800 L/H and R/H Rotation (1 pair) |  |  |  |  | 21.51 | 2 | 43.02
[6 empty] | impose un accroissement de puissance au carré et une vitesse de rotation supérieure | [12 empty] | total |  | 549.7
RPM max
[6 empty] | 3874.7978 | trs/min en charge
[6 empty] | soit un KV approximatif de |  | 174.5404 | en 4S
[6 empty] | les moteur coûteraient 5 x plus pour un gain de |  |  |  | -16.8072 | %

## poids_temps de vol
|  |  |  | LiPo |  |  |  | mAh
|  |  |  | Turnigy nano-tech 6000mah 3S 25~50C |  |  |  | 6000 | 481 | grs
estimation hexa
|  |  |  | Zippy-K Flightmax 2500mah 4S1P 20C |  |  |  | 2500 | 246 | [18 empty] | Hobbyking S650 Glass Fiber Hexcopter Frame 655mm |  |  |  | 815 | grs
|  |  |  | Zippy-K Flightmax 3700mah 4S1P 20C |  |  |  | 3700 | 366 | [18 empty] | radio | FrSky |  |  | 39 | grs
|  |  |  | Turnigy 4000mAh 4S 20C |  |  |  | 4000 | 437 | [18 empty] | fly control | Gaui 344 |  |  | 18 | grs
|  |  |  | Turnigy 5800mAh 4S 25C |  |  |  | 5800 | 624 | grs | [20 empty] | total | 872 | grs
|  |  |  | ZIPPY Compact 5800mAh 5S 25C |  |  |  | 5800 | 655 | grs
|  |  |  | Turnigy nano-tech 8000mAh 5S 25~50C |  |  |  | 8000 | 924 | grs | [17 empty] | choix | Turnigy nano-tech 8000mAh 6S 25~50C Lipo Pack |  |  |  | 8000 | 1105 | grs
|  |  |  | ZIPPY Flightmax 2650mAh 6S1P 20C |  |  |  | 2650 | 376 | grs | [20 empty] | vide | chargé
|  |  |  | ZIPPY Flightmax 3000mAh 6S1P 20C |  |  |  | 3000 | 429 | grs | [18 empty] | poids machine |  | 2685 | 3885
|  |  |  | Turnigy nano-tech 3300mah 6S 25~50C |  |  |  | 3300 | 489 | grs | [18 empty] | poids moteur |  | 85
|  |  |  | Turnigy 4000mAh 6S 20C |  |  |  | 4000 | 650 | grs | [18 empty] | poids LiPo |  | 1105 | 22.2 | V
|  |  |  | ZIPPY Compact 5800mAh 6S 25C |  |  |  | 5800 | 843 | grs | [18 empty] | TURNIGY Plush 40amp |  | 33
|  |  |  | Turnigy nano-tech 6000mah 6S 25~50C |  |  |  | 6000 | 908 | grs | [18 empty] | traction/moteur |  | 671.25 | 971.25 | 1583.1375 | grs
|  |  |  | Turnigy 5800mAh 6S 25C |  |  |  | 5800 | 929 | grs | [18 empty] | capacité |  | 8000 | mAh
|  |  |  | Turnigy nano-tech 8000mAh 6S 25~50C Lipo Pack |  |  |  | 8000 | 1105 | grs | [18 empty] | Turnigy Multistar 4225-390Kv 16 Poles Multi-Rotor Outrunner
|  |  |  | 4 x Turnigy nano-tech 5000mah 3S 65~130C Lipo Pack |  |  |  | 10000 | 1768 | grs | [18 empty] | Turnigy nano-tech 8000mAh 6S 25~50C Lipo Pack
|  |  |  | 4 x Turnigy nano-tech 4500mah 3S 45~90C Lipo Pack |  |  |  | 9000 | 1564 | grs | [18 empty] | V | F calculé | efficacité | minutes | poids LiPo | 1105 | grs
|  |  |  | 2 x Turnigy nano-tech 8400mah 3S 40~80C Lipo Pack |  |  |  | 8400 | 1282 | grs | [18 empty] | 21.4 | 1588.6023 | 7.3333 | 5.1369 |  | 2 | Ah/moteur
[29 empty] | 21.4 | 1588.6023 | 7.3333 | 5.1369
|  |  |  | TURNIGY BESC Programming Card | [24 empty] | 16.4 | 978.1253 | 9.4525 | 8.2414
|  |  |  | TURNIGY Plush 40amp Speed Controller | [5 empty] | 33 grs | [18 empty] | 13.4 | 672.5876 | 11.4045 | 11.8151
|  |  |  | Turnigy Multistar 45 Amp Multi-rotor Brushless ESC 2-6S | [5 empty] | 58 grs
|  |  |  | Z700-V2 Quadcopter Frame White/Red With Crab Landing Gear (700mm) V2 | [5 empty] | 570 grs
poids machine sans propulsion
|  |  |  | chassis | machine perso |  |  | 392.2732 | grs
|  |  |  | radio | FrSky |  |  | 39 | grs
|  |  |  | fly control | Gaui 344 |  |  | 18 | grs
[7 empty] | total | 449.2732 | grs
choix | Turnigy nano-tech 8000mAh 6S 25~50C Lipo Pack |  |  |  | 8000 | 1105 | grs |  | choix | Turnigy nano-tech 6000mah 6S 25~50C |  |  |  | 6000 | 908 | grs |  | choix | Turnigy nano-tech 3300mah 6S 25~50C |  |  |  | 3300 | 489 | grs |  | choix | ZIPPY Flightmax 2650mAh 6S1P 20C |  |  |  | 2650 | 376 | grs
|  |  | vide | chargé | [7 empty] | vide | chargé | [7 empty] | vide | chargé | [7 empty] | vide | chargé
| poids machine |  | 2026.2732 | 3226.2732 | [5 empty] | poids machine |  | 1829.2732 | 3029.2732 | [5 empty] | poids machine |  | 1410.2732 | 2610.2732 | [5 empty] | poids machine |  | 1297.2732 | 2497.2732
| poids moteur |  | 85 | [6 empty] | poids moteur |  | 85 | [6 empty] | poids moteur |  | 85 | [6 empty] | poids moteur |  | 85
| poids LiPo |  | 1105 | 22.2 | V |  |  |  |  | poids LiPo |  | 908 | 22.2 | V |  |  |  |  | poids LiPo |  | 489 | 22.2 | V |  |  |  |  | poids LiPo |  | 376 | 22.2 | V
| TURNIGY Plush 40amp |  | 33 | [6 empty] | TURNIGY Plush 40amp Speed Controller |  | 33 | [6 empty] | TURNIGY Plush 40amp |  | 33 | [6 empty] | TURNIGY Plush 40amp |  | 33
| traction/moteur |  | 506.5683 | 806.5683 | 1314.7063 | grs |  |  |  | traction/moteur |  | 457.3183 | 757.3183 | 1234.4288 | grs |  |  |  | traction/moteur |  | 352.5683 | 652.5683 | 1063.6863 | grs |  |  |  | traction/moteur |  | 324.3183 | 624.3183 | 1017.6388 | grs
| capacité |  | 8000 | mAh | [5 empty] | capacité |  | 6000 | mAh | [5 empty] | capacité |  | 3300 | mAh | [5 empty] | capacité |  | 2650 | mAh
| Turnigy Multistar 4225-390Kv 16 Poles Multi-Rotor Outrunner | [8 empty] | Turnigy Multistar 4225-390Kv 16 Poles Multi-Rotor Outrunner | [8 empty] | Turnigy Multistar 4225-390Kv 16 Poles Multi-Rotor Outrunner | [8 empty] | Turnigy Multistar 4225-390Kv 16 Poles Multi-Rotor Outrunner
| Turnigy nano-tech 8000mAh 6S 25~50C Lipo Pack | [8 empty] | Turnigy nano-tech 6000mah 6S 25~50C | [8 empty] | Turnigy nano-tech 3300mah 6S 25~50C | [8 empty] | ZIPPY Flightmax 2650mAh 6S1P 20C
| V | F calculé | efficacité | minutes | poids LiPo | 1105 | grs |  |  | V | F calculé | efficacité | minutes | poids LiPo | 908 | grs |  |  | V | F calculé | efficacité | minutes | poids LiPo | 489 | grs |  |  | V | F calculé | efficacité | minutes | poids LiPo | 376 | grs
| 21.4 | 1588.6023 | 7.3333 | 7.7054 |  | 2 | Ah/moteur |  |  | 21.4 | 1588.6023 | 7.3333 | 5.779 |  | 1.5 | Ah/moteur |  |  | 21.4 | 1588.6023 | 7.3333 | 3.1785 |  | 0.825 | Ah/moteur |  |  | 21.4 | 1588.6023 | 7.3333 | 2.5524 |  | 0.6625 | Ah/moteur
| 19.3 | 1317.5969 | 8.0983 | 9.2526 | [5 empty] | 18.7 | 1243.9729 | 8.3464 | 7.3399 | [5 empty] | 17.2 | 1067.5915 | 9.0369 | 4.6845 | [5 empty] | 16.8 | 1022.4512 | 9.2402 | 3.9228
| 14.8 | 809.1512 | 10.4055 | 14.8454 |  | 592.7273 |  |  |  | 14.3 | 759.1447 | 10.7424 | 11.8378 |  | 592.7273 |  |  |  | 13.2 | 653.9653 | 11.5624 | 7.509 |  | 592.7273 |  |  |  | 12.9 | 626.4552 | 11.8071 | 6.2819 |  | 567.5472
| 11.6 | 513.2225 | 12.9909 | 22.9027 | [5 empty] | 11 | 464.3104 | 13.6153 | 18.8697 | [5 empty] | 9.6 | 358.69 | 15.31 | 13.1839 | [5 empty] | 9.2 | 330.7558 | 15.8658 | 11.4023
[14 empty] | temps vol à 4 moteurs | [9 empty] | Ptmax
[14 empty] | 2000 | 1500 | 825 | 662.5 | 2500 | [5 empty] | 28.84 | [6 empty] | Evolution durée de vol en fonction de la capacité des LiPo
|  | coef adapt | [11 empty] | mAh/moteur | mAh/moteur | mAh/moteur | mAh/moteur | mAh/moteur | [5 empty] | Pt=(Rb x Imax2 + Io x (Vnominale - Imax x Rb))/2 | [6 empty] | 2650 | 3300 | 6000 | 8000 | 10000
|  | 1.34 | [9 empty] | Ph selon | Ph selon | à 65% | à 65% | à 65% | à 65% | à 65% | [5 empty] | Imax=(Rb x Io + √(Rb2 x Io2 + 4 x Rb x (Pt - V x Io)))/(2 x Rb) | [5 empty] | vide | 11.4023 | 13.1839 | 18.8697 | 22.9027 | 22.1533
diamètre | 13 |  | F calculé | V | I | P élec | Ph élec | ŋ moteur | RPM calculé | Ph méca | efficacité | traction | n100W | minutes | minutes | minutes | minutes | minutes | Imax | [10 empty] | en charge | 6.2819 | 7.509 | 11.8378 | 14.8454 | 15.4526
pas | 4 |  | 1602.0118 | 21.5 | 10.2066 | 219.4413 | 190.6294 | 86.8704 | 7429.665 | 190.6294 | 7.3004 | 246.5143 | 221.4538 | 7.6421 | 5.7316 | 3.1524 | 2.5315 | 9.5527 | 10.2124 | [10 empty] | maxi | 3.9228 | 4.6845 | 7.3399 | 9.2526 | 9.6317
Io | 0.2 |  | 303.8417 | 8.8 | 2.0979 | 18.4613 | 15.7457 | 85.2905 | 3235.6392 | 15.7457 | 16.4583 | 20.3617 | 18.2918 | 37.1805 | 27.8854 | 15.337 | 12.3161 | 46.4757 | 10.7228
n100w DC34 | 5700 |  | 310.4739 | 8.9 | 2.1393 | 19.0398 | 16.2641 | 85.4216 | 3270.7617 | 16.2641 | 16.3066 | 21.032 | 18.8939 | 36.4606 | 27.3454 | 15.04 | 12.0776 | 45.5757 | 10.7189 |  | choix | 4 x Turnigy nano-tech 5000mah 3S 65~130C Lipo Pack |  |  |  | 10000 | 1768 | grs
Kp | 1.069 |  | 317.1704 | 9 | 2.1811 | 19.6301 | 16.7931 | 85.5474 | 3305.8466 | 16.7931 | 16.1573 | 21.7161 | 19.5085 | 35.7613 | 26.821 | 14.7516 | 11.8459 | 44.7017 | 10.7149
Imax | 15 |  | 323.9311 | 9.1 | 2.2234 | 20.2325 | 17.3329 | 85.6683 | 3340.8939 | 17.3329 | 16.0104 | 22.4142 | 20.1356 | 35.0821 | 26.3116 | 14.4714 | 11.6209 | 43.8526 | 10.711 |  |  |  |  | vide | chargé
Pnom | 330 |  | 330.7558 | 9.2 | 2.266 | 20.8471 | 17.8835 | 85.7843 | 3375.9039 | 17.8835 | 15.8658 | 23.1262 | 20.7752 | 34.4221 | 25.8166 | 14.1991 | 11.4023 | 43.0277 | 10.7071 |  |  | poids machine |  | 2689.2732 | 3889.2732
Kv | 390 |  | 337.6442 | 9.3 | 2.309 | 21.4738 | 18.4451 | 85.8957 | 3410.8766 | 18.4451 | 15.7235 | 23.8524 | 21.4276 | 33.7807 | 25.3355 | 13.9345 | 11.1899 | 42.2259 | 10.7031 |  |  | poids moteur |  | 85
Rb | 0.24 |  | 344.5962 | 9.4 | 2.3524 | 22.1129 | 19.0177 | 86.0026 | 3445.8121 | 19.0177 | 15.5835 | 24.5929 | 22.0928 | 33.1571 | 24.8679 | 13.6773 | 10.9833 | 41.4464 | 10.6992 |  |  | poids LiPo |  | 1768 | 22.2 | V
Rc | 0 |  | 351.6115 | 9.5 | 2.3963 | 22.7644 | 19.6013 | 86.1052 | 3480.7106 | 19.6013 | 15.4457 | 25.3477 | 22.7708 | 32.5508 | 24.4131 | 13.4272 | 10.7825 | 40.6885 | 10.6953 |  |  | TURNIGY Plush 40amp |  | 33
|  |  | 358.69 | 9.6 | 2.4405 | 23.4285 | 20.1962 | 86.2037 | 3515.5722 | 20.1962 | 15.31 | 26.1169 | 23.4619 | 31.9611 | 23.9708 | 13.1839 | 10.5871 | 39.9513 | 10.6913 |  |  | traction/moteur |  | 672.3183 | 972.3183 | 1584.8788 | grs
|  |  | 365.8315 | 9.7 | 2.4851 | 24.1052 | 20.8024 | 86.2982 | 3550.3969 | 20.8024 | 15.1764 | 26.9008 | 24.1661 | 31.3874 | 23.5405 | 12.9473 | 10.3971 | 39.2342 | 10.6874 |  |  | capacité |  | 10000 | mAh
|  |  | 373.0357 | 9.8 | 2.5301 | 24.7947 | 21.4199 | 86.3888 | 3585.185 | 21.4199 | 15.045 | 27.6993 | 24.8834 | 30.8291 | 23.1218 | 12.717 | 10.2121 | 38.5364 | 10.6835 |  |  | Turnigy Multistar 4225-390Kv 16 Poles Multi-Rotor Outrunner
|  |  | 380.3025 | 9.9 | 2.5755 | 25.4971 | 22.0488 | 86.4757 | 3619.9364 | 22.0488 | 14.9155 | 28.5126 | 25.6141 | 30.2858 | 22.7143 | 12.4929 | 10.0322 | 37.8572 | 10.6795 |  |  | 4 x Turnigy nano-tech 5000mah 3S 65~130C Lipo Pack
|  |  | 387.6316 | 10 | 2.6212 | 26.2124 | 22.6892 | 86.559 | 3654.6515 | 22.6892 | 14.7881 | 29.3408 | 26.3581 | 29.7569 | 22.3176 | 12.2747 | 9.857 | 37.1961 | 10.6756 |  |  | V | F calculé | efficacité | minutes | poids LiPo | 1768 | grs
|  |  | 395.0229 | 10.1 | 2.6674 | 26.9409 | 23.3413 | 86.6389 | 3689.3301 | 23.3413 | 14.6626 | 30.184 | 27.1155 | 29.2418 | 21.9314 | 12.0622 | 9.6864 | 36.5523 | 10.6717 |  |  | 21.4 | 1588.6023 | 7.3333 | 9.6317 |  | 2.5 | Ah/moteur
|  |  | 402.4762 | 10.2 | 2.714 | 27.6825 | 24.005 | 86.7155 | 3723.9726 | 24.005 | 14.539 | 31.0423 | 27.8866 | 28.7402 | 21.5552 | 11.8553 | 9.5202 | 35.9253 | 10.6677 |  |  | 21.4 | 1588.6023 | 7.3333 | 9.6317
|  |  | 409.9913 | 10.3 | 2.7609 | 28.4374 | 24.6805 | 86.7888 | 3758.5789 | 24.6805 | 14.4173 | 31.9158 | 28.6712 | 28.2516 | 21.1887 | 11.6538 | 9.3583 | 35.3145 | 10.6638 |  |  | 16.4 | 978.1253 | 9.4525 | 15.4526 |  | 707.2
|  |  | 417.5679 | 10.4 | 2.8082 | 29.2056 | 25.3678 | 86.8591 | 3793.1492 | 25.3678 | 14.2975 | 32.8046 | 29.4697 | 27.7755 | 20.8316 | 11.4574 | 9.2006 | 34.7193 | 10.6598 |  |  | 13.4 | 672.5876 | 11.4045 | 22.1533
|  |  | 425.206 | 10.5 | 2.8559 | 29.9874 | 26.067 | 86.9263 | 3827.6837 | 26.067 | 14.1795 | 33.7087 | 30.2819 | 27.3115 | 20.4836 | 11.266 | 9.0469 | 34.1393 | 10.6559
|  |  | 432.9052 | 10.6 | 2.904 | 30.7828 | 26.7781 | 86.9907 | 3862.1823 | 26.7781 | 14.0632 | 34.6284 | 31.1081 | 26.8592 | 20.1444 | 11.0794 | 8.8971 | 33.574 | 10.6519
|  |  | 440.6655 | 10.7 | 2.9525 | 31.5918 | 27.5014 | 87.0522 | 3896.6453 | 27.5014 | 13.9487 | 35.5637 | 31.9483 | 26.4182 | 19.8137 | 10.8975 | 8.751 | 33.0228 | 10.648
|  |  | 448.4865 | 10.8 | 3.0014 | 32.4147 | 28.2368 | 87.1111 | 3931.0727 | 28.2368 | 13.8359 | 36.5147 | 32.8026 | 25.9882 | 19.4912 | 10.7201 | 8.6086 | 32.4853 | 10.644
|  |  | 456.3683 | 10.9 | 3.0506 | 33.2514 | 28.9844 | 87.1674 | 3965.4647 | 28.9844 | 13.7248 | 37.4815 | 33.6711 | 25.5688 | 19.1766 | 10.5471 | 8.4697 | 31.961 | 10.6401
|  |  | 464.3104 | 11 | 3.1002 | 34.1022 | 29.7443 | 87.2211 | 3999.8213 | 29.7443 | 13.6153 | 38.4641 | 34.5539 | 25.1597 | 18.8697 | 10.3784 | 8.3341 | 31.4496 | 10.6361
|  |  | 472.3129 | 11.1 | 3.1502 | 34.9671 | 30.5166 | 87.2724 | 4034.1427 | 30.5166 | 13.5074 | 39.4628 | 35.4511 | 24.7604 | 18.5703 | 10.2137 | 8.2019 | 30.9506 | 10.6322
|  |  | 480.3754 | 11.2 | 3.2005 | 35.8461 | 31.3013 | 87.3213 | 4068.4289 | 31.3013 | 13.401 | 40.4776 | 36.3627 | 24.3708 | 18.2781 | 10.053 | 8.0728 | 30.4636 | 10.6282
|  |  | 488.4978 | 11.3 | 3.2513 | 36.7395 | 32.0985 | 87.368 | 4102.6802 | 32.0985 | 13.2963 | 41.5085 | 37.2888 | 23.9905 | 17.9929 | 9.8961 | 7.9469 | 29.9882 | 10.6243
|  |  | 496.6799 | 11.4 | 3.3024 | 37.6472 | 32.9084 | 87.4124 | 4136.8965 | 32.9084 | 13.193 | 42.5558 | 38.2296 | 23.6193 | 17.7145 | 9.7429 | 7.8239 | 29.5241 | 10.6203
|  |  | 504.9215 | 11.5 | 3.3539 | 38.5695 | 33.7308 | 87.4548 | 4171.078 | 33.7308 | 13.0912 | 43.6194 | 39.185 | 23.2567 | 17.4426 | 9.5934 | 7.7038 | 29.0709 | 10.6163
|  |  | 513.2225 | 11.6 | 3.4057 | 39.5063 | 34.5661 | 87.495 | 4205.2248 | 34.5661 | 12.9909 | 44.6994 | 40.1553 | 22.9027 | 17.177 | 9.4473 | 7.5865 | 28.6283 | 10.6124
|  |  | 521.5827 | 11.7 | 3.4579 | 40.4579 | 35.4141 | 87.5333 | 4239.3371 | 35.4141 | 12.892 | 45.7961 | 41.1405 | 22.5568 | 16.9176 | 9.3047 | 7.4719 | 28.196 | 10.6084
|  |  | 530.0018 | 11.8 | 3.5105 | 41.4242 | 36.275 | 87.5696 | 4273.4148 | 36.275 | 12.7945 | 46.9094 | 42.1406 | 22.2189 | 16.6642 | 9.1653 | 7.36 | 27.7736 | 10.6044
|  |  | 538.4798 | 11.9 | 3.5635 | 42.4054 | 37.1489 | 87.604 | 4307.4582 | 37.1489 | 12.6984 | 48.0394 | 43.1557 | 21.8887 | 16.4165 | 9.0291 | 7.2506 | 27.3609 | 10.6005
|  |  | 547.0164 | 12 | 3.6168 | 43.4016 | 38.0357 | 87.6366 | 4341.4673 | 38.0357 | 12.6036 | 49.1863 | 44.186 | 21.566 | 16.1745 | 8.896 | 7.1437 | 26.9575 | 10.5965
|  |  | 555.6114 | 12.1 | 3.6705 | 44.4129 | 38.9357 | 87.6675 | 4375.4422 | 38.9357 | 12.5101 | 50.3501 | 45.2315 | 21.2506 | 15.9379 | 8.7659 | 7.0393 | 26.5632 | 10.5925
|  |  | 564.2647 | 12.2 | 3.7245 | 45.4394 | 39.8488 | 87.6967 | 4409.383 | 39.8488 | 12.418 | 51.5309 | 46.2923 | 20.9422 | 15.7066 | 8.6387 | 6.9371 | 26.1777 | 10.5886
|  |  | 572.9762 | 12.3 | 3.779 | 46.4811 | 40.7752 | 87.7242 | 4443.2899 | 40.7752 | 12.3271 | 52.7289 | 47.3685 | 20.6406 | 15.4805 | 8.5143 | 6.8372 | 25.8008 | 10.5846
|  |  | 581.7455 | 12.4 | 3.8337 | 47.5382 | 41.7149 | 87.7501 | 4477.1629 | 41.7149 | 12.2374 | 53.944 | 48.4601 | 20.3457 | 15.2593 | 8.3926 | 6.7395 | 25.4322 | 10.5806
|  |  | 590.5726 | 12.5 | 3.8889 | 48.6108 | 42.6679 | 87.7745 | 4511.0022 | 42.6679 | 12.149 | 55.1764 | 49.5672 | 20.0573 | 15.0429 | 8.2736 | 6.644 | 25.0716 | 10.5766
|  |  | 599.4573 | 12.6 | 3.9444 | 49.699 | 43.6344 | 87.7974 | 4544.8077 | 43.6344 | 12.0618 | 56.4262 | 50.69 | 19.7751 | 14.8313 | 8.1572 | 6.5505 | 24.7188 | 10.5727
|  |  | 608.3995 | 12.7 | 4.0002 | 50.8028 | 44.6143 | 87.8188 | 4578.5797 | 44.6143 | 11.9757 | 57.6935 | 51.8284 | 19.4989 | 14.6242 | 8.0433 | 6.459 | 24.3737 | 10.5687
|  |  | 617.3988 | 12.8 | 4.0564 | 51.9223 | 45.6079 | 87.8388 | 4612.3183 | 45.6079 | 11.8908 | 58.9783 | 52.9826 | 19.2287 | 14.4216 | 7.9319 | 6.3695 | 24.0359 | 10.5647
|  |  | 626.4552 | 12.9 | 4.113 | 53.0577 | 46.6151 | 87.8574 | 4646.0234 | 46.6151 | 11.8071 | 60.2807 | 54.1526 | 18.9643 | 14.2232 | 7.8228 | 6.2819 | 23.7053 | 10.5607
|  |  | 635.5686 | 13 | 4.1699 | 54.209 | 47.636 | 87.8747 | 4679.6953 | 47.636 | 11.7244 | 61.6009 | 55.3386 | 18.7054 | 14.029 | 7.716 | 6.1962 | 23.3817 | 10.5567
|  |  | 644.7386 | 13.1 | 4.2272 | 55.3763 | 48.6706 | 87.8907 | 4713.334 | 48.6706 | 11.6429 | 62.9389 | 56.5406 | 18.4519 | 13.8389 | 7.6114 | 6.1122 | 23.0649 | 10.5528
|  |  | 653.9653 | 13.2 | 4.2848 | 56.5598 | 49.7191 | 87.9054 | 4746.9397 | 49.7191 | 11.5624 | 64.2947 | 57.7586 | 18.2037 | 13.6528 | 7.509 | 6.03 | 22.7547 | 10.5488
|  |  | 663.2483 | 13.3 | 4.3428 | 57.7595 | 50.7815 | 87.9189 | 4780.5124 | 50.7815 | 11.4829 | 65.6686 | 58.9928 | 17.9607 | 13.4705 | 7.4088 | 5.9495 | 22.4509 | 10.5448
|  |  | 672.5876 | 13.4 | 4.4012 | 58.9754 | 51.8579 | 87.9313 | 4814.0522 | 51.8579 | 11.4045 | 67.0605 | 60.2432 | 17.7226 | 13.292 | 7.3106 | 5.8706 | 22.1533 | 10.5408
|  |  | 681.9829 | 13.5 | 4.4598 | 60.2078 | 52.9482 | 87.9425 | 4847.5592 | 52.9482 | 11.3272 | 68.4705 | 61.5099 | 17.4894 | 13.1171 | 7.2144 | 5.7934 | 21.8618 | 10.5368
|  |  | 691.4342 | 13.6 | 4.5189 | 61.4567 | 54.0527 | 87.9526 | 4881.0335 | 54.0527 | 11.2508 | 69.8988 | 62.7929 | 17.2609 | 12.9457 | 7.1201 | 5.7177 | 21.5762 | 10.5328
|  |  | 700.9412 | 13.7 | 4.5783 | 62.7221 | 55.1714 | 87.9616 | 4914.4753 | 55.1714 | 11.1753 | 71.3454 | 64.0925 | 17.0371 | 12.7778 | 7.0278 | 5.6435 | 21.2963 | 10.5288
|  |  | 710.5037 | 13.8 | 4.638 | 64.0042 | 56.3042 | 87.9695 | 4947.8845 | 56.3042 | 11.1009 | 72.8103 | 65.4085 | 16.8176 | 12.6132 | 6.9373 | 5.5708 | 21.0221 | 10.5248
|  |  | 720.1217 | 13.9 | 4.6981 | 65.3031 | 57.4513 | 87.9765 | 4981.2614 | 57.4513 | 11.0274 | 74.2938 | 66.7411 | 16.6026 | 12.4519 | 6.8486 | 5.4996 | 20.7532 | 10.5208
|  |  | 729.795 | 14 | 4.7585 | 66.6188 | 58.6128 | 87.9824 | 5014.6059 | 58.6128 | 10.9548 | 75.7957 | 68.0904 | 16.3918 | 12.2938 | 6.7616 | 5.4298 | 20.4897 | 10.5168
|  |  | 739.5233 | 14.1 | 4.8192 | 67.9514 | 59.7887 | 87.9874 | 5047.9182 | 59.7887 | 10.8831 | 77.3163 | 69.4564 | 16.1851 | 12.1388 | 6.6764 | 5.3613 | 20.2314 | 10.5128
|  |  | 749.3066 | 14.2 | 4.8804 | 69.3011 | 60.9791 | 87.9915 | 5081.1985 | 60.9791 | 10.8123 | 78.8557 | 70.8392 | 15.9824 | 11.9868 | 6.5928 | 5.2942 | 19.978 | 10.5088
|  |  | 759.1447 | 14.3 | 4.9418 | 70.6679 | 62.1839 | 87.9946 | 5114.4466 | 62.1839 | 10.7424 | 80.4137 | 72.2389 | 15.7837 | 11.8378 | 6.5108 | 5.2283 | 19.7296 | 10.5048
|  |  | 769.0374 | 14.4 | 5.0036 | 72.0519 | 63.4034 | 87.9969 | 5147.6629 | 63.4034 | 10.6734 | 81.9907 | 73.6556 | 15.5888 | 11.6916 | 6.4304 | 5.1638 | 19.486 | 10.5008
|  |  | 778.9845 | 14.5 | 5.0657 | 73.4531 | 64.6375 | 87.9983 | 5180.8473 | 64.6375 | 10.6052 | 83.5866 | 75.0893 | 15.3976 | 11.5482 | 6.3515 | 5.1004 | 19.247 | 10.4968
|  |  | 788.986 | 14.6 | 5.1282 | 74.8718 | 65.8863 | 87.9988 | 5213.9999 | 65.8863 | 10.5378 | 85.2015 | 76.54 | 15.21 | 11.4075 | 6.2741 | 5.0383 | 19.0125 | 10.4928
|  |  | 799.0416 | 14.7 | 5.191 | 76.3079 | 67.1499 | 87.9986 | 5247.1209 | 67.1499 | 10.4713 | 86.8356 | 78.0079 | 15.026 | 11.2695 | 6.1982 | 4.9773 | 18.7825 | 10.4888
|  |  | 809.1512 | 14.8 | 5.2542 | 77.7616 | 68.4283 | 87.9976 | 5280.2103 | 68.4283 | 10.4055 | 88.4887 | 79.493 | 14.8454 | 11.134 | 6.1237 | 4.9175 | 18.5567 | 10.4848
|  |  | 819.3147 | 14.9 | 5.3176 | 79.2329 | 69.7216 | 87.9957 | 5313.2683 | 69.7216 | 10.3406 | 90.1612 | 80.9955 | 14.6681 | 11.0011 | 6.0506 | 4.8588 | 18.3352 | 10.4808
|  |  | 829.5319 | 15 | 5.3815 | 80.722 | 71.0299 | 87.9932 | 5346.2948 | 71.0299 | 10.2764 | 91.8529 | 82.5152 | 14.4942 | 10.8706 | 5.9789 | 4.8012 | 18.1177 | 10.4767
|  |  | 839.8026 | 15.1 | 5.4456 | 82.2288 | 72.3531 | 87.9899 | 5379.2901 | 72.3531 | 10.213 | 93.5641 | 84.0524 | 14.3234 | 10.7426 | 5.9084 | 4.7446 | 17.9043 | 10.4727
|  |  | 850.1266 | 15.2 | 5.5101 | 83.7536 | 73.6914 | 87.9859 | 5412.2541 | 73.6914 | 10.1503 | 95.2947 | 85.6071 | 14.1558 | 10.6169 | 5.8393 | 4.6891 | 17.6948 | 10.4687
|  |  | 860.5039 | 15.3 | 5.5749 | 85.2964 | 75.0448 | 87.9813 | 5445.187 | 75.0448 | 10.0884 | 97.0449 | 87.1794 | 13.9912 | 10.4934 | 5.7714 | 4.6346 | 17.489 | 10.4647
|  |  | 870.9343 | 15.4 | 5.6401 | 86.8572 | 76.4134 | 87.9759 | 5478.0889 | 76.4134 | 10.0272 | 98.8147 | 88.7693 | 13.8296 | 10.3722 | 5.7047 | 4.5811 | 17.287 | 10.4607
|  |  | 881.4177 | 15.5 | 5.7056 | 88.4361 | 77.7972 | 87.9699 | 5510.9598 | 77.7972 | 9.9667 | 100.6042 | 90.3768 | 13.6709 | 10.2532 | 5.6392 | 4.5285 | 17.0886 | 10.4566
|  |  | 891.9538 | 15.6 | 5.7714 | 90.0333 | 79.1963 | 87.9633 | 5543.7999 | 79.1963 | 9.9069 | 102.4134 | 92.0022 | 13.515 | 10.1362 | 5.5749 | 4.4768 | 16.8937 | 10.4526
|  |  | 902.5425 | 15.7 | 5.8375 | 91.6489 | 80.6107 | 87.956 | 5576.6092 | 80.6107 | 9.8478 | 104.2425 | 93.6453 | 13.3619 | 10.0214 | 5.5118 | 4.4261 | 16.7023 | 10.4486
|  |  | 913.1838 | 15.8 | 5.904 | 93.2828 | 82.0406 | 87.9482 | 5609.3878 | 82.0406 | 9.7894 | 106.0915 | 95.3063 | 13.2114 | 9.9086 | 5.4497 | 4.3763 | 16.5143 | 10.4446
|  |  | 923.8774 | 15.9 | 5.9708 | 94.9353 | 83.4858 | 87.9398 | 5642.1358 | 83.4858 | 9.7317 | 107.9605 | 96.9853 | 13.0636 | 9.7977 | 5.3888 | 4.3273 | 16.3295 | 10.4405
|  |  | 934.6232 | 16 | 6.0379 | 96.6063 | 84.9466 | 87.9307 | 5674.8533 | 84.9466 | 9.6746 | 109.8495 | 98.6823 | 12.9184 | 9.6888 | 5.3288 | 4.2792 | 16.148 | 10.4365
|  |  | 945.421 | 16.1 | 6.1053 | 98.2959 | 86.423 | 87.9212 | 5707.5403 | 86.423 | 9.6181 | 111.7587 | 100.3974 | 12.7757 | 9.5818 | 5.27 | 4.232 | 15.9696 | 10.4325
|  |  | 956.2707 | 16.2 | 6.1731 | 100.0044 | 87.9149 | 87.9111 | 5740.1971 | 87.9149 | 9.5623 | 113.688 | 102.1306 | 12.6354 | 9.4766 | 5.2121 | 4.1855 | 15.7943 | 10.4284
|  |  | 967.1722 | 16.3 | 6.2412 | 101.7316 | 89.4225 | 87.9005 | 5772.8235 | 89.4225 | 9.5071 | 115.6376 | 103.882 | 12.4976 | 9.3732 | 5.1553 | 4.1398 | 15.622 | 10.4244
|  |  | 978.1253 | 16.4 | 6.3096 | 103.4777 | 90.9459 | 87.8893 | 5805.4198 | 90.9459 | 9.4525 | 117.6076 | 105.6517 | 12.3621 | 9.2716 | 5.0994 | 4.0949 | 15.4526 | 10.4204
|  |  | 989.1299 | 16.5 | 6.3784 | 105.2429 | 92.485 | 87.8777 | 5837.9859 | 92.485 | 9.3985 | 119.5979 | 107.4396 | 12.2289 | 9.1716 | 5.0444 | 4.0508 | 15.2861 | 10.4163
|  |  | 1000.1859 | 16.6 | 6.4474 | 107.0271 | 94.0399 | 87.8656 | 5870.5221 | 94.0399 | 9.3452 | 121.6087 | 109.246 | 12.0979 | 9.0734 | 4.9904 | 4.0074 | 15.1223 | 10.4123
|  |  | 1011.293 | 16.7 | 6.5168 | 108.8304 | 95.6108 | 87.853 | 5903.0283 | 95.6108 | 9.2924 | 123.64 | 111.0708 | 11.9691 | 8.9768 | 4.9372 | 3.9648 | 14.9614 | 10.4082
|  |  | 1022.4512 | 16.8 | 6.5865 | 110.653 | 97.1975 | 87.8399 | 5935.5047 | 97.1975 | 9.2402 | 125.6919 | 112.9142 | 11.8424 | 8.8818 | 4.885 | 3.9228 | 14.803 | 10.4042
|  |  | 1033.6602 | 16.9 | 6.6565 | 112.4949 | 98.8002 | 87.8264 | 5967.9513 | 98.8002 | 9.1885 | 127.7645 | 114.776 | 11.7179 | 8.7884 | 4.8336 | 3.8815 | 14.6473 | 10.4002
|  |  | 1044.9201 | 17 | 6.7268 | 114.3562 | 100.419 | 87.8125 | 6000.3683 | 100.419 | 9.1374 | 129.8578 | 116.6566 | 11.5953 | 8.6965 | 4.7831 | 3.841 | 14.4942 | 10.3961
|  |  | 1056.2306 | 17.1 | 6.7975 | 116.237 | 102.0538 | 87.7981 | 6032.7556 | 102.0538 | 9.0869 | 131.9719 | 118.5558 | 11.4748 | 8.6061 | 4.7334 | 3.801 | 14.3435 | 10.3921
|  |  | 1067.5915 | 17.2 | 6.8684 | 118.1373 | 103.7048 | 87.7833 | 6065.1134 | 103.7048 | 9.0369 | 134.1069 | 120.4737 | 11.3563 | 8.5172 | 4.6845 | 3.7618 | 14.1954 | 10.388
|  |  | 1079.0028 | 17.3 | 6.9397 | 120.0572 | 105.372 | 87.7681 | 6097.4418 | 105.372 | 8.9874 | 136.2628 | 122.4104 | 11.2396 | 8.4297 | 4.6364 | 3.7231 | 14.0495 | 10.384
|  |  | 1090.4644 | 17.4 | 7.0113 | 121.9969 | 107.0554 | 87.7525 | 6129.7408 | 107.0554 | 8.9385 | 138.4397 | 124.366 | 11.1249 | 8.3437 | 4.589 | 3.6851 | 13.9061 | 10.3799
|  |  | 1101.976 | 17.5 | 7.0832 | 123.9564 | 108.7551 | 87.7366 | 6162.0106 | 108.7551 | 8.89 | 140.6377 | 126.3405 | 11.0119 | 8.259 | 4.5424 | 3.6477 | 13.7649 | 10.3759
|  |  | 1113.5376 | 17.6 | 7.1554 | 125.9357 | 110.4711 | 87.7202 | 6194.2511 | 110.4711 | 8.8421 | 142.8568 | 128.334 | 10.9008 | 8.1756 | 4.4966 | 3.6109 | 13.626 | 10.3718
|  |  | 1125.1489 | 17.7 | 7.228 | 127.935 | 112.2035 | 87.7035 | 6226.4625 | 112.2035 | 8.7947 | 145.097 | 130.3466 | 10.7914 | 8.0936 | 4.4515 | 3.5747 | 13.4893 | 10.3677
|  |  | 1136.81 | 17.8 | 7.3008 | 129.9543 | 113.9523 | 87.6865 | 6258.6449 | 113.9523 | 8.7478 | 147.3585 | 132.3782 | 10.6838 | 8.0128 | 4.407 | 3.539 | 13.3547 | 10.3637
|  |  | 1148.5206 | 17.9 | 7.3739 | 131.9937 | 115.7176 | 87.669 | 6290.7983 | 115.7176 | 8.7013 | 149.6414 | 134.4289 | 10.5778 | 7.9333 | 4.3633 | 3.5039 | 13.2222 | 10.3596
|  |  | 1160.2806 | 18 | 7.4474 | 134.0533 | 117.4995 | 87.6513 | 6322.9228 | 117.4995 | 8.6554 | 151.9456 | 136.4989 | 10.4734 | 7.8551 | 4.3203 | 3.4693 | 13.0918 | 10.3556
|  |  | 1172.0899 | 18.1 | 7.5212 | 136.1332 | 119.2979 | 87.6332 | 6355.0186 | 119.2979 | 8.6099 | 154.2712 | 138.5881 | 10.3707 | 7.778 | 4.2779 | 3.4353 | 12.9634 | 10.3515
|  |  | 1183.9483 | 18.2 | 7.5952 | 138.2334 | 121.1129 | 87.6148 | 6387.0856 | 121.1129 | 8.5649 | 156.6183 | 140.6966 | 10.2696 | 7.7022 | 4.2362 | 3.4018 | 12.837 | 10.3474
|  |  | 1195.8557 | 18.3 | 7.6696 | 140.354 | 122.9446 | 87.5961 | 6419.1239 | 122.9446 | 8.5203 | 158.987 | 142.8245 | 10.17 | 7.6275 | 4.1951 | 3.3688 | 12.7125 | 10.3434
|  |  | 1207.812 | 18.4 | 7.7443 | 142.4951 | 124.793 | 87.5771 | 6451.1336 | 124.793 | 8.4762 | 161.3773 | 144.9718 | 10.0719 | 7.5539 | 4.1547 | 3.3363 | 12.5899 | 10.3393
|  |  | 1219.817 | 18.5 | 7.8193 | 144.6568 | 126.6582 | 87.5577 | 6483.1149 | 126.6582 | 8.4325 | 163.7893 | 147.1386 | 9.9753 | 7.4815 | 4.1148 | 3.3043 | 12.4692 | 10.3352
|  |  | 1231.8707 | 18.6 | 7.8946 | 146.8391 | 128.5402 | 87.5381 | 6515.0677 | 128.5402 | 8.3893 | 166.223 | 149.3249 | 9.8802 | 7.4102 | 4.0756 | 3.2728 | 12.3503 | 10.3312
|  |  | 1243.9729 | 18.7 | 7.9702 | 149.0422 | 130.4391 | 87.5182 | 6546.9922 | 130.4391 | 8.3464 | 168.6785 | 151.5308 | 9.7865 | 7.3399 | 4.0369 | 3.2418 | 12.2331 | 10.3271
|  |  | 1256.1234 | 18.8 | 8.0461 | 151.266 | 132.3548 | 87.4981 | 6578.8884 | 132.3548 | 8.3041 | 171.1559 | 153.7563 | 9.6942 | 7.2706 | 3.9988 | 3.2112 | 12.1177 | 10.323
|  |  | 1268.3221 | 18.9 | 8.1223 | 153.5107 | 134.2875 | 87.4776 | 6610.7564 | 134.2875 | 8.2621 | 173.6552 | 156.0015 | 9.6032 | 7.2024 | 3.9613 | 3.1811 | 12.004 | 10.3189
|  |  | 1280.569 | 19 | 8.1988 | 155.7764 | 136.2372 | 87.4569 | 6642.5963 | 136.2372 | 8.2206 | 176.1765 | 158.2665 | 9.5136 | 7.1352 | 3.9244 | 3.1514 | 11.892 | 10.3149
|  |  | 1292.8638 | 19.1 | 8.2756 | 158.0631 | 138.204 | 87.436 | 6674.4082 | 138.204 | 8.1794 | 178.7198 | 160.5513 | 9.4254 | 7.069 | 3.888 | 3.1221 | 11.7817 | 10.3108
|  |  | 1305.2065 | 19.2 | 8.3526 | 160.3709 | 140.1878 | 87.4147 | 6706.192 | 140.1878 | 8.1387 | 181.2852 | 162.8559 | 9.3384 | 7.0038 | 3.8521 | 3.0933 | 11.6729 | 10.3067
|  |  | 1317.5969 | 19.3 | 8.43 | 162.6998 | 142.1887 | 87.3933 | 6737.948 | 142.1887 | 8.0983 | 183.8727 | 165.1804 | 9.2526 | 6.9395 | 3.8167 | 3.0649 | 11.5658 | 10.3026
|  |  | 1330.0349 | 19.4 | 8.5077 | 165.05 | 144.2068 | 87.3716 | 6769.6761 | 144.2068 | 8.0584 | 186.4825 | 167.5248 | 9.1681 | 6.8761 | 3.7819 | 3.0369 | 11.4602 | 10.2985
|  |  | 1342.5204 | 19.5 | 8.5857 | 167.4216 | 146.2422 | 87.3497 | 6801.3765 | 146.2422 | 8.0188 | 189.1145 | 169.8892 | 9.0849 | 6.8136 | 3.7475 | 3.0094 | 11.3561 | 10.2944
|  |  | 1355.0532 | 19.6 | 8.664 | 169.8145 | 148.2948 | 87.3275 | 6833.0492 | 148.2948 | 7.9796 | 191.7688 | 172.2737 | 9.0028 | 6.7521 | 3.7136 | 2.9822 | 11.2535 | 10.2904
|  |  | 1367.6333 | 19.7 | 8.7426 | 172.2289 | 150.3647 | 87.3051 | 6864.6943 | 150.3647 | 7.9408 | 194.4455 | 174.6783 | 8.9218 | 6.6914 | 3.6803 | 2.9554 | 11.1523 | 10.2863
|  |  | 1380.2604 | 19.8 | 8.8215 | 174.6648 | 152.4519 | 87.2826 | 6896.3118 | 152.4519 | 7.9023 | 197.1447 | 177.1031 | 8.8421 | 6.6316 | 3.6474 | 2.9289 | 11.0526 | 10.2822
|  |  | 1392.9346 | 19.9 | 8.9006 | 177.1224 | 154.5565 | 87.2598 | 6927.9019 | 154.5565 | 7.8643 | 199.8663 | 179.548 | 8.7634 | 6.5726 | 3.6149 | 2.9029 | 10.9543 | 10.2781
|  |  | 1405.6556 | 20 | 8.9801 | 179.6016 | 156.6786 | 87.2368 | 6959.4646 | 156.6786 | 7.8265 | 202.6104 | 182.0132 | 8.6859 | 6.5144 | 3.5829 | 2.8772 | 10.8574 | 10.274
|  |  | 1418.4233 | 20.1 | 9.0598 | 182.1026 | 158.8181 | 87.2136 | 6990.9999 | 158.8181 | 7.7891 | 205.3772 | 184.4987 | 8.6094 | 6.4571 | 3.5514 | 2.8519 | 10.7618 | 10.2699
|  |  | 1431.2376 | 20.2 | 9.1399 | 184.6254 | 160.9752 | 87.1902 | 7022.508 | 160.9752 | 7.7521 | 208.1666 | 187.0045 | 8.534 | 6.4005 | 3.5203 | 2.8269 | 10.6675 | 10.2658
|  |  | 1444.0985 | 20.3 | 9.2202 | 187.1701 | 163.1498 | 87.1666 | 7053.9889 | 163.1498 | 7.7154 | 210.9787 | 189.5308 | 8.4597 | 6.3448 | 3.4896 | 2.8023 | 10.5746 | 10.2617
|  |  | 1457.0057 | 20.4 | 9.3008 | 189.7368 | 165.342 | 87.1428 | 7085.4427 | 165.342 | 7.6791 | 213.8136 | 192.0775 | 8.3864 | 6.2898 | 3.4594 | 2.778 | 10.4829 | 10.2576
|  |  | 1469.9591 | 20.5 | 9.3817 | 192.3256 | 167.5518 | 87.1188 | 7116.8695 | 167.5518 | 7.6431 | 216.6713 | 194.6446 | 8.314 | 6.2355 | 3.4295 | 2.754 | 10.3925 | 10.2535
|  |  | 1482.9588 | 20.6 | 9.4629 | 194.9365 | 169.7794 | 87.0947 | 7148.2693 | 169.7794 | 7.6074 | 219.5518 | 197.2324 | 8.2427 | 6.182 | 3.4001 | 2.7304 | 10.3034 | 10.2494
|  |  | 1496.0044 | 20.7 | 9.5444 | 197.5695 | 172.0246 | 87.0704 | 7179.6422 | 172.0246 | 7.572 | 222.4553 | 199.8407 | 8.1723 | 6.1292 | 3.3711 | 2.7071 | 10.2154 | 10.2453
|  |  | 1509.0959 | 20.8 | 9.6262 | 200.2248 | 174.2876 | 87.046 | 7210.9882 | 174.2876 | 7.537 | 225.3817 | 202.4696 | 8.1029 | 6.0772 | 3.3424 | 2.6841 | 10.1286 | 10.2412
|  |  | 1522.2332 | 20.9 | 9.7083 | 202.9025 | 176.5684 | 87.0213 | 7242.3075 | 176.5684 | 7.5023 | 228.3312 | 205.1192 | 8.0344 | 6.0258 | 3.3142 | 2.6614 | 10.043 | 10.2371
|  |  | 1535.4161 | 21 | 9.7906 | 205.6025 | 178.8671 | 86.9965 | 7273.6001 | 178.8671 | 7.4679 | 231.3037 | 207.7895 | 7.9668 | 5.9751 | 3.2863 | 2.639 | 9.9585 | 10.2329
|  |  | 1548.6447 | 21.1 | 9.8732 | 208.3251 | 181.1836 | 86.9716 | 7304.8661 | 181.1836 | 7.4338 | 234.2994 | 210.4807 | 7.9002 | 5.9251 | 3.2588 | 2.6169 | 9.8752 | 10.2288
|  |  | 1561.9186 | 21.2 | 9.9561 | 211.0701 | 183.5181 | 86.9465 | 7336.1055 | 183.5181 | 7.4 | 237.3182 | 213.1926 | 7.8344 | 5.8758 | 3.2317 | 2.5951 | 9.793 | 10.2247
|  |  | 1575.2379 | 21.3 | 10.0393 | 213.8378 | 185.8705 | 86.9213 | 7367.3184 | 185.8705 | 7.3665 | 240.3603 | 215.9254 | 7.7694 | 5.8271 | 3.2049 | 2.5736 | 9.7118 | 10.2206
|  |  | 1588.6023 | 21.4 | 10.1228 | 216.6282 | 188.2409 | 86.8959 | 7398.5049 | 188.2409 | 7.3333 | 243.4256 | 218.6791 | 7.7054 | 5.779 | 3.1785 | 2.5524 | 9.6317 | 10.2165

## machine perso
V0 | [5 empty] | V1 | [5 empty] | V2 | [5 empty] | V3
plaque centrale | 20x20 | 400 | cm2 |  |  | plaque centrale | 20x20 | 400 | cm2 |  |  | plaque centrale | 20x20 | 400 | cm2 |  |  | plaque centrale | 20x20 | 400 | cm2
coins coupés | 5,8x5,8/2x4 | 67.28 | cm2 |  |  | coins coupés | 5,8x5,8/2x4 | 67.28 | cm2 |  |  | coins coupés | 5,8x5,8/2x4 | 67.28 | cm2 |  |  | coins coupés | 5,8x5,8/2x4 | 67.28 | cm2
trou central | d 8 | 50.2655 | cm2 |  |  | trou central | d 8 | 50.2655 | cm2 |  |  | trou central | d 8 | 50.2655 | cm2 |  |  | trou central | d 8 | 50.2655 | cm2
ajourages |  | 19.6523 | cm2 |  |  | ajourages |  | 19.6523 | cm2 |  |  | ajourages |  | 19.6523 | cm2 |  |  | ajourages |  | 19.6523 | cm2
surface | plaques | 2.628 | dm2 |  |  | ajourage sup |  | 0.288 | cm2 |  |  | ajourage sup |  | 0.288 | cm2 |  |  | ajourage sup |  | 0.288 | cm2
volume | vol | 0.05256 | dm3 |  |  | surface | plaques | 2.6251 | dm2 |  |  | surface | plaques | 2.6251 | dm2 |  |  | surface | plaques | 2.6251 | dm2
|  | 141.9132 | grs |  |  | volume | vol | 0.039377 | dm3 |  |  | volume | vol | 0.039377 | dm3 |  |  | volume | vol | 0.039377 | dm3
[8 empty] | 78.7543 | grs |  |  |  |  | 78.7543 | grs |  |  |  |  | 78.7543 | grs
27.8964 | grs | base coupée |  |  |  | 27.8964 | grs | base coupée |  |  |  | 17.577 | grs | base coupée |  |  |  | 5.5335 | grs | base coupée
6.1581 | grs | alésage 22mm |  |  |  | 6.1581 | grs | alésage 22mm |  |  |  | 5.1318 | grs | alésage 22mm |  |  |  | 1.6156 | grs | alésage 22mm
1.565 | grs | alésages 3mm |  |  |  | 1.565 | grs | alésages 3mm |  |  |  | 1.565 | grs | alésages 3mm |  |  |  | 0.49268 | grs | alésages 3mm
20.1733 | grs | serre-tube | (2 pièces) |  |  | 20.1733 | grs | serre-tube | (2 pièces) |  |  | 10.8802 | grs | serre-tube | (2 pièces) |  |  | 3.4253 | grs | serre-tube | (2 pièces)
[12 empty] | machine perso | [5 empty] | machine perso
machine perso | [5 empty] | machine perso | [5 empty] | tube 22mm | carbone | 4 | 29.391 | 117.564 | grs | tube 22mm | carbone | 4 | 29.391 | 117.564 | grs
tube 18mm | carbone | 4 | 25.25 | 101 | grs | tube 22mm | carbone | 4 | 29.391 | 117.564 | grs | 32 vis M3 | acier | 32 | 2.2273 | 71.2749 | grs | 32 vis M3 | acier | 32 | 2.2273 | 71.2749 | grs
32 vis M3 | acier | 32 | 2.4501 | 78.4024 | grs | 32 vis M3 | acier | 32 | 2.2273 | 71.2749 | grs | serre-tubes | alu | 16 | 10.8802 | 174.0836 | grs | serre-tubes | CTP | 16 | 3.4253 | 54.8041 | grs
serre-tubes | alu | 16 | 20.1733 | 322.7723 | grs | serre-tubes | alu | 16 | 20.1733 | 322.7723 | grs | plaques | fibre verre | 2 | 78.7543 | 157.5085 | grs | plaques | fibre verre | 2 | 78.7543 | 157.5085 | grs
plaques | alu | 2 | 141.9132 | 283.8263 | grs | plaques | fibre verre | 2 | 78.7543 | 157.5085 | grs | porte-moteur | fibre verre | 4 | 6.3 | 25.2 | grs | porte-moteur | fibre verre | 4 | 5.292 | 21.168 | grs
porte-moteur | alu | 4 | 29.425 | 117.7002 | grs | porte-moteur | fibre verre | 4 | 6.3 | 25.2 | grs | hélices | carbone | 4 | 15 | 60 | grs | hélices | carbone | 4 | 15 | 60 | grs
total |  |  |  | 903.7011 | grs | total |  |  |  | 694.3196 | grs | total |  |  |  | 605.631 | grs | total |  |  |  | 482.3195 | grs
V4 | [5 empty] | V5 | [5 empty] | V6
plaque centrale | 20x20 | 400 | cm2 |  |  | plaque centrale | 20x20 | 400 | cm2 |  |  | plaque centrale | 20x20 | 400 | cm2
coins coupés | 5,8x5,8/2x4 | 67.28 | cm2 |  |  | coins coupés | 5,8x5,8/2x4 | 67.28 | cm2 |  |  | coins coupés | 5,8x5,8/2x4 | 67.28 | cm2
trou central | d 8 | 50.2655 | cm2 |  |  | trou central | d 8 | 50.2655 | cm2 |  |  | trou central | d 8 | 43.0084 | cm2
ajourages |  | 19.6523 | cm2 |  |  | ajourages |  | 19.6523 | cm2 |  |  | ajourages |  | 19.6523 | cm2
ajourage sup |  | 0.288 | cm2 |  |  | ajourage sup |  | 0.288 | cm2 |  |  | ajourage sup |  | 0.288 | cm2
surface | plaques | 2.6251 | dm2 |  |  | surface | plaques | 2.6251 | dm2 |  |  | surface | plaques | 2.6977 | dm2
volume | vol | 0.039377 | dm3 |  |  | volume | vol | 0.026251 | dm3 |  |  | surface plaques verticales |  | 0.4 | dm2
|  | 63.0034 | grs | carbone |  |  |  | 42.0023 | grs | carbone |  | volume | vol | 0.030977 | dm3
[14 empty] | 49.5634 | grs | carbone
5.1765 | grs | base coupée |  |  |  | 4.25 | grs | base coupée
1.0815 | grs | alésage 18mm |  |  |  | 0.65424 | grs | alésage 14mm |  |  |  | 4.25 | grs | base coupée
0.49268 | grs | alésages 3mm |  |  |  | 0.48066 | grs | alésages 3mm |  |  |  | 0.65424 | grs | alésage 14mm
1.8012 | grs | pont serre-tube |  |  |  | 1.5575 | grs | pont serre-tube |  |  |  | 0.48066 | grs | alésages 3mm
0.42726 | grs | demi-lune | [9 empty] | 1.5575 | grs | pont serre-tube
machine perso | [5 empty] | machine perso | [5 empty] | machine perso
tube 18mm | carbone | 4 | 23.571 | 94.284 | grs | tube 14mm | carbone | 4 | 19.1704 | 76.6816 | grs | tube 14mm | carbone | 4 | 19.1704 | 76.6816 | grs
24 vis M3 | acier | 24 | 1.7819 | 42.7649 | grs | 16 vis M3 | acier | 16 | 1.7819 | 28.51 | grs | 16 vis M3 | acier | 16 | 1.7819 | 28.51 | grs
8 vis M3 | acier | 8 | 1.1137 | 8.9094 | grs | 8 vis M3 | acier | 8 | 0.6682 | 5.3456 | grs | 8 vis M3 | acier | 8 | 0.6682 | 5.3456 | grs
serre-tubes | CTP | 24 | 1.8012 | 43.2279 | grs | serre-tubes | CTP | 24 | 1.5575 | 37.3812 | grs | serre-tubes | CTP | 24 | 1.5575 | 37.3812 | grs
demi-lunes | CTP | 8 | 0.42726 | 3.4181 | grs | plaques 1mm | carbone | 2 | 42.0023 | 84.0045 | grs | plaques 1mm | carbone | 2 | 49.5634 | 99.1268 | grs
plaques 1,5mm | carbone | 2 | 63.0034 | 126.0068 | grs | règles | carbone | 8 | 3.84 | 30.72 | grs | règles verticales | carbone | 4 | 1.6 | 6.4 | grs
porte-moteur | carbone | 4 | 3.1536 | 12.6144 | grs | porte-moteur | carbone | 4 | 2.832 | 11.328 | grs | porte-moteur | carbone | 4 | 2.832 | 11.328 | grs
hélices | carbone | 4 | 15 | 60 | grs | hélices | carbone | 4 | 15 | 60 | grs | hélices | carbone | 4 | 21 | 84 | grs
train | carbone | 1 | 43.5 | 43.5 | grs | train | carbone | 1 | 43.5 | 43.5 | grs | train | carbone | 1 | 43.5 | 43.5 | grs
total |  |  |  | 434.7255 | grs | total |  |  |  | 377.4709 | grs | total |  |  |  | 392.2732 | grs
poids machine complète
|  |  |  | 4 | tube 14mm | carbone | 76.6816 | grs
|  |  |  | 16 | vis M3 50mm | acier | 28.51 | grs
|  |  |  | 8 | vis M3 25mm | acier | 5.3456 | grs
|  |  |  | 24 | 1/2 serre-tubes | CTP | 37.3812 | grs
|  |  |  | 2 | plaques | carbone | 99.1268 | grs
|  |  |  | 8 | règles verticales | carbone | 6.4 | grs
|  |  |  | 4 | porte-moteur | fibre verre | 11.328 | grs
|  |  |  | 4 | 4225-390Kv | Turnigy | 340 | grs
|  |  |  | 1 | LiPo 8000mAh nanotech |  | 1175 | grs
|  |  |  | 4 | E-flight 25Amp |  | 100 | grs
|  |  |  | 4 | hélices | carbone | 84 | grs
|  |  |  | 1 | train | carbone | 43.5 | grs
|  |  |  | 1 | radio | FrSky | 39 | grs
|  |  |  | 1 | fly control | Gaui 344 | 18 | grs
[6 empty] | total | 2064 | grs

## adapt. Rc
|  |  |  | LiPo |  |  |  | mAh
|  |  |  | Turnigy nano-tech 6000mah 3S 25~50C |  |  |  | 6000 | 481 | grs
estimation hexa
|  |  |  | Zippy-K Flightmax 2500mah 4S1P 20C |  |  |  | 2500 | 246 | [10 empty] | Hobbyking S650 Glass Fiber Hexcopter Frame 655mm |  |  |  | 815 | grs
|  |  |  | Zippy-K Flightmax 3700mah 4S1P 20C |  |  |  | 3700 | 366 | [10 empty] | radio | FrSky |  |  | 39 | grs
|  |  |  | Turnigy 4000mAh 4S 20C |  |  |  | 4000 | 437 | [10 empty] | fly control | Gaui 344 |  |  | 18 | grs
|  |  |  | Turnigy 5800mAh 4S 25C |  |  |  | 5800 | 624 | grs | [12 empty] | total | 872 | grs
|  |  |  | ZIPPY Compact 5800mAh 5S 25C |  |  |  | 5800 | 655 | grs
|  |  |  | Turnigy nano-tech 8000mAh 5S 25~50C |  |  |  | 8000 | 924 | grs | [9 empty] | choix | Turnigy nano-tech 8000mAh 6S 25~50C Lipo Pack |  |  |  | 8000 | 1105 | grs
|  |  |  | ZIPPY Flightmax 2650mAh 6S1P 20C |  |  |  | 2650 | 376 | grs | [12 empty] | vide | chargé
|  |  |  | ZIPPY Flightmax 3000mAh 6S1P 20C |  |  |  | 3000 | 429 | grs | [10 empty] | poids machine |  | 2685 | 3885
|  |  |  | Turnigy nano-tech 3300mah 6S 25~50C |  |  |  | 3300 | 489 | grs | [10 empty] | poids moteur |  | 85
|  |  |  | Turnigy 4000mAh 6S 20C |  |  |  | 4000 | 650 | grs | [10 empty] | poids LiPo |  | 1105 | 22.2 | V
|  |  |  | ZIPPY Compact 5800mAh 6S 25C |  |  |  | 5800 | 843 | grs | [10 empty] | TURNIGY Plush 40amp |  | 33
|  |  |  | Turnigy nano-tech 6000mah 6S 25~50C |  |  |  | 6000 | 908 | grs | [10 empty] | traction/moteur |  | 671.25 | 971.25 | 1583.1375 | grs
|  |  |  | Turnigy 5800mAh 6S 25C |  |  |  | 5800 | 929 | grs | [10 empty] | capacité |  | 8000 | mAh
|  |  |  | Turnigy nano-tech 8000mAh 6S 25~50C Lipo Pack |  |  |  | 8000 | 1105 | grs | [10 empty] | Turnigy Multistar 4225-390Kv 16 Poles Multi-Rotor Outrunner
|  |  |  | 4 x Turnigy nano-tech 5000mah 3S 65~130C Lipo Pack |  |  |  | 10000 | 1768 | grs | [10 empty] | Turnigy nano-tech 8000mAh 6S 25~50C Lipo Pack
|  |  |  | 4 x Turnigy nano-tech 4500mah 3S 45~90C Lipo Pack |  |  |  | 9000 | 1564 | grs | [10 empty] | V | F calculé | efficacité | minutes | poids LiPo | 1105 | grs
|  |  |  | 2 x Turnigy nano-tech 8400mah 3S 40~80C Lipo Pack |  |  |  | 8400 | 1282 | grs | [10 empty] | 24.74 | 1503.8644 | 6.8908 | 5.8947 |  | 2 | Ah/moteur
[21 empty] | #REF! | #REF! | #REF! | #REF!
|  |  |  | TURNIGY BESC Programming Card | [16 empty] | 18.9 | 977.5526 | 8.9112 | 8.9591
|  |  |  | TURNIGY Plush 40amp Speed Controller | [5 empty] | 33 grs | [10 empty] | 15.1 | 674.8124 | 10.984 | 12.7808
|  |  |  | Turnigy Multistar 45 Amp Multi-rotor Brushless ESC 2-6S | [5 empty] | 58 grs
|  |  |  | Z700-V2 Quadcopter Frame White/Red With Crab Landing Gear (700mm) V2 | [5 empty] | 570 grs
poids machine sans propulsion
|  |  |  | chassis | machine perso |  |  | 392.2732 | grs
|  |  |  | radio | FrSky |  |  | 39 | grs
|  |  |  | fly control | Gaui 344 |  |  | 18 | grs
[7 empty] | total | 449.2732 | grs
choix | Turnigy nano-tech 8000mAh 6S 25~50C Lipo Pack |  |  |  | 8000 | 1105 | grs
|  |  | vide | chargé
| poids machine |  | 2140.2732 | 3340.2732
| poids moteur |  | 104
| poids LiPo |  | 1175 | 22.2 | V | [5 empty] | Mesures
| E-Flight 25amp |  | 25 | [7 empty] | Turnigy Multistar 4225-390Kv 16 Poles Multi-Rotor Outrunner
| traction/moteur |  | 535.0683 | 835.0683 | 1361.1613 | grs |  |  |  |  | Turnigy nano-tech 8000mAh 6S 25~50C Lipo Pack
| capacité |  | 8000 | mAh | [6 empty] | F | P | I | V | RPM | efficacité | minutes
| Turnigy Multistar 4225-390Kv 16 Poles Multi-Rotor Outrunner | [9 empty] | 1500 | 212 | 8.685 | 24.41 | 6720 | 7.0755 | 8.981
| Turnigy nano-tech 8000mAh 6S 25~50C Lipo Pack | [9 empty] | 1300 | 176.6 | 7.1964 | 24.54 | 6180 | 7.3613 | 10.8387
| V | F calculé | efficacité | minutes | poids LiPo | 1105 | grs |  |  |  | 800 | 89 | 3.5974 | 24.74 | 4920 | 8.9888 | 21.6822
| 24.74 | 1503.8644 | 6.8908 | 8.8421 |  | 2 | Ah/moteur |  |  |  | 500 | 52 | 2.0951 | 24.82 | 4260 | 9.6154 | 37.23
| 23.3 | 1368.0729 | 7.3002 | 9.6979
| 17.2 | 837.7446 | 9.736 | 15.5917 |  | 592.7273
| 13.2 | 537.7331 | 12.4095 | 23.7606
[14 empty] | temps vol à 4 moteurs |  |  |  |  | Ptmax
[14 empty] | 2000 |  |  |  | 28.84
|  | coef adapt | [11 empty] | mAh/moteur |  |  |  | Pt=(Rb x Imax2 + Io x (Vnominale - Imax x Rb))/2
|  | 1.46 | [9 empty] | Ph selon | Ph selon | à 65% |  |  |  | Imax=(Rb x Io + √(Rb2 x Io2 + 4 x Rb x (Pt - V x Io)))/(2 x Rb)
diamètre | 13 |  | F calculé | V | I | P élec | Ph élec | ŋ moteur | RPM calculé | Ph méca | efficacité | traction | n100W | minutes | Imax
pas | 4 |  | 1503.8644 | 24.74 | 8.8214 | 218.2426 | 152.4517 | 69.8542 | 6896.3085 | 152.4517 | 6.8908 | 224.2108 | 177.1028 | 8.8421 | 10.078
Io | 0.2 |  | 456.7563 | 12 | 2.8185 | 33.8223 | 25.518 | 75.4473 | 3800.6215 | 25.518 | 13.5046 | 37.5293 | 29.6442 | 27.6741 | 10.5965
n100w DC34 | 5700 |  | 463.3283 | 12.1 | 2.8562 | 34.56 | 26.0707 | 75.436 | 3827.8664 | 26.0707 | 13.4065 | 38.3422 | 30.2863 | 27.309 | 10.5925
Kp | 1.069 |  | 469.9331 | 12.2 | 2.8941 | 35.3075 | 26.6301 | 75.4233 | 3855.0529 | 26.6301 | 13.3097 | 39.1649 | 30.9362 | 26.9517 | 10.5886
Imax | 15 |  | 476.5703 | 12.3 | 2.9321 | 36.065 | 27.1963 | 75.4091 | 3882.1812 | 27.1963 | 13.2142 | 39.9976 | 31.5939 | 26.602 | 10.5846
Pnom | 330 |  | 483.2397 | 12.4 | 2.9703 | 36.8323 | 27.7692 | 75.3936 | 3909.2519 | 27.7692 | 13.12 | 40.8402 | 32.2594 | 26.2596 | 10.5806
Kv | 390 |  | 489.9413 | 12.5 | 3.0088 | 37.6096 | 28.3488 | 75.3767 | 3936.2652 | 28.3488 | 13.027 | 41.6926 | 32.9328 | 25.9243 | 10.5766
Rb | 0.24 |  | 496.6747 | 12.6 | 3.0474 | 38.3968 | 28.9352 | 75.3584 | 3963.2214 | 28.9352 | 12.9353 | 42.5551 | 33.614 | 25.5959 | 10.5727
Rc | 0.56 |  | 503.4397 | 12.7 | 3.0862 | 39.1941 | 29.5284 | 75.339 | 3990.1211 | 29.5284 | 12.8448 | 43.4275 | 34.3031 | 25.2742 | 10.5687
|  |  | 510.2362 | 12.8 | 3.1251 | 40.0015 | 30.1284 | 75.3183 | 4016.9645 | 30.1284 | 12.7554 | 44.3099 | 35.0001 | 24.9591 | 10.5647
|  |  | 517.064 | 12.9 | 3.1643 | 40.8189 | 30.7352 | 75.2964 | 4043.7519 | 30.7352 | 12.6673 | 45.2022 | 35.705 | 24.6503 | 10.5607
|  |  | 523.9229 | 13 | 3.2036 | 41.6465 | 31.3488 | 75.2734 | 4070.4838 | 31.3488 | 12.5802 | 46.1046 | 36.4178 | 24.3478 | 10.5567
|  |  | 530.8126 | 13.1 | 3.2431 | 42.4843 | 31.9692 | 75.2493 | 4097.1604 | 31.9692 | 12.4943 | 47.017 | 37.1385 | 24.0512 | 10.5528
|  |  | 537.7331 | 13.2 | 3.2827 | 43.3323 | 32.5964 | 75.2242 | 4123.7822 | 32.5964 | 12.4095 | 47.9395 | 37.8671 | 23.7606 | 10.5488
|  |  | 544.684 | 13.3 | 3.3226 | 44.1906 | 33.2304 | 75.1981 | 4150.3494 | 33.2304 | 12.3258 | 48.872 | 38.6037 | 23.4756 | 10.5448
|  |  | 551.6653 | 13.4 | 3.3626 | 45.0591 | 33.8714 | 75.1709 | 4176.8623 | 33.8714 | 12.2431 | 49.8146 | 39.3483 | 23.1962 | 10.5408
|  |  | 558.6766 | 13.5 | 3.4028 | 45.938 | 34.5191 | 75.1429 | 4203.3214 | 34.5191 | 12.1615 | 50.7673 | 40.1008 | 22.9222 | 10.5368
|  |  | 565.718 | 13.6 | 3.4432 | 46.8273 | 35.1738 | 75.1139 | 4229.7269 | 35.1738 | 12.0809 | 51.7301 | 40.8613 | 22.6535 | 10.5328
|  |  | 572.7891 | 13.7 | 3.4837 | 47.727 | 35.8353 | 75.084 | 4256.0792 | 35.8353 | 12.0014 | 52.703 | 41.6298 | 22.3899 | 10.5288
|  |  | 579.8897 | 13.8 | 3.5244 | 48.6371 | 36.5037 | 75.0533 | 4282.3785 | 36.5037 | 11.9228 | 53.6861 | 42.4063 | 22.1313 | 10.5248
|  |  | 587.0198 | 13.9 | 3.5653 | 49.5577 | 37.1791 | 75.0217 | 4308.6253 | 37.1791 | 11.8452 | 54.6793 | 43.1908 | 21.8775 | 10.5208
|  |  | 594.1791 | 14 | 3.6063 | 50.4889 | 37.8613 | 74.9894 | 4334.8197 | 37.8613 | 11.7685 | 55.6826 | 43.9834 | 21.6285 | 10.5168
|  |  | 601.3675 | 14.1 | 3.6476 | 51.4306 | 38.5504 | 74.9563 | 4360.9622 | 38.5504 | 11.6928 | 56.6961 | 44.784 | 21.3842 | 10.5128
|  |  | 608.5848 | 14.2 | 3.6889 | 52.3828 | 39.2465 | 74.9224 | 4387.0531 | 39.2465 | 11.618 | 57.7198 | 45.5926 | 21.1443 | 10.5088
|  |  | 615.8308 | 14.3 | 3.7305 | 53.3458 | 39.9495 | 74.8879 | 4413.0925 | 39.9495 | 11.5441 | 58.7537 | 46.4092 | 20.9089 | 10.5048
|  |  | 623.1053 | 14.4 | 3.7722 | 54.3193 | 40.6594 | 74.8526 | 4439.0809 | 40.6594 | 11.4711 | 59.7979 | 47.234 | 20.6777 | 10.5008
|  |  | 630.4082 | 14.5 | 3.814 | 55.3036 | 41.3763 | 74.8167 | 4465.0185 | 41.3763 | 11.399 | 60.8522 | 48.0668 | 20.4507 | 10.4968
|  |  | 637.7393 | 14.6 | 3.8561 | 56.2986 | 42.1002 | 74.7801 | 4490.9057 | 42.1002 | 11.3278 | 61.9168 | 48.9077 | 20.2278 | 10.4928
|  |  | 645.0985 | 14.7 | 3.8983 | 57.3044 | 42.831 | 74.7429 | 4516.7427 | 42.831 | 11.2574 | 62.9916 | 49.7567 | 20.0089 | 10.4888
|  |  | 652.4855 | 14.8 | 3.9406 | 58.321 | 43.5688 | 74.7051 | 4542.5298 | 43.5688 | 11.1878 | 64.0767 | 50.6138 | 19.7939 | 10.4848
|  |  | 659.9003 | 14.9 | 3.9831 | 59.3484 | 44.3136 | 74.6668 | 4568.2674 | 44.3136 | 11.1191 | 65.172 | 51.479 | 19.5827 | 10.4808
|  |  | 667.3427 | 15 | 4.0258 | 60.3868 | 45.0653 | 74.6278 | 4593.9556 | 45.0653 | 11.0511 | 66.2776 | 52.3523 | 19.3751 | 10.4767
|  |  | 674.8124 | 15.1 | 4.0686 | 61.436 | 45.8241 | 74.5884 | 4619.5948 | 45.8241 | 10.984 | 67.3935 | 53.2338 | 19.1712 | 10.4727
|  |  | 682.3095 | 15.2 | 4.1116 | 62.4961 | 46.5898 | 74.5484 | 4645.1852 | 46.5898 | 10.9176 | 68.5197 | 54.1233 | 18.9708 | 10.4687
|  |  | 689.8336 | 15.3 | 4.1547 | 63.5672 | 47.3626 | 74.5079 | 4670.7272 | 47.3626 | 10.852 | 69.6562 | 55.0211 | 18.7738 | 10.4647
|  |  | 697.3846 | 15.4 | 4.198 | 64.6493 | 48.1424 | 74.467 | 4696.221 | 48.1424 | 10.7872 | 70.8031 | 55.9269 | 18.5802 | 10.4607
|  |  | 704.9625 | 15.5 | 4.2415 | 65.7425 | 48.9292 | 74.4255 | 4721.6668 | 48.9292 | 10.7231 | 71.9602 | 56.841 | 18.3899 | 10.4566
|  |  | 712.567 | 15.6 | 4.285 | 66.8467 | 49.723 | 74.3836 | 4747.065 | 49.723 | 10.6597 | 73.1277 | 57.7632 | 18.2028 | 10.4526
|  |  | 720.1979 | 15.7 | 4.3288 | 67.9621 | 50.5239 | 74.3413 | 4772.4159 | 50.5239 | 10.5971 | 74.3056 | 58.6935 | 18.0189 | 10.4486
|  |  | 727.8553 | 15.8 | 4.3727 | 69.0886 | 51.3318 | 74.2986 | 4797.7195 | 51.3318 | 10.5351 | 75.4938 | 59.6321 | 17.838 | 10.4446
|  |  | 735.5388 | 15.9 | 4.4167 | 70.2262 | 52.1468 | 74.2555 | 4822.9764 | 52.1468 | 10.4739 | 76.6923 | 60.5788 | 17.6601 | 10.4405
|  |  | 743.2484 | 16 | 4.4609 | 71.375 | 52.9688 | 74.2119 | 4848.1866 | 52.9688 | 10.4133 | 77.9012 | 61.5338 | 17.4851 | 10.4365
|  |  | 750.9839 | 16.1 | 4.5053 | 72.5351 | 53.7979 | 74.168 | 4873.3505 | 53.7979 | 10.3534 | 79.1206 | 62.4969 | 17.313 | 10.4325
|  |  | 758.7451 | 16.2 | 4.5498 | 73.7065 | 54.634 | 74.1238 | 4898.4683 | 54.634 | 10.2941 | 80.3503 | 63.4682 | 17.1437 | 10.4284
|  |  | 766.532 | 16.3 | 4.5944 | 74.8891 | 55.4772 | 74.0792 | 4923.5403 | 55.4772 | 10.2356 | 81.5904 | 64.4478 | 16.9771 | 10.4244
|  |  | 774.3444 | 16.4 | 4.6392 | 76.083 | 56.3275 | 74.0342 | 4948.5666 | 56.3275 | 10.1776 | 82.8409 | 65.4355 | 16.8132 | 10.4204
|  |  | 782.1821 | 16.5 | 4.6841 | 77.2883 | 57.1849 | 73.989 | 4973.5477 | 57.1849 | 10.1203 | 84.1018 | 66.4315 | 16.6519 | 10.4163
|  |  | 790.0451 | 16.6 | 4.7292 | 78.505 | 58.0493 | 73.9434 | 4998.4836 | 58.0493 | 10.0636 | 85.3731 | 67.4358 | 16.4932 | 10.4123
|  |  | 797.9331 | 16.7 | 4.7744 | 79.7331 | 58.9208 | 73.8975 | 5023.3747 | 58.9208 | 10.0075 | 86.6549 | 68.4482 | 16.337 | 10.4082
|  |  | 805.846 | 16.8 | 4.8198 | 80.9727 | 59.7995 | 73.8514 | 5048.2212 | 59.7995 | 9.9521 | 87.9471 | 69.4689 | 16.1832 | 10.4042
|  |  | 813.7838 | 16.9 | 4.8653 | 82.2237 | 60.6852 | 73.805 | 5073.0233 | 60.6852 | 9.8972 | 89.2497 | 70.4979 | 16.0319 | 10.4002
|  |  | 821.7462 | 17 | 4.911 | 83.4863 | 61.578 | 73.7583 | 5097.7813 | 61.578 | 9.8429 | 90.5628 | 71.5351 | 15.8828 | 10.3961
|  |  | 829.7332 | 17.1 | 4.9567 | 84.7604 | 62.478 | 73.7113 | 5122.4953 | 62.478 | 9.7892 | 91.8864 | 72.5805 | 15.7361 | 10.3921
|  |  | 837.7446 | 17.2 | 5.0027 | 86.046 | 63.385 | 73.6641 | 5147.1657 | 63.385 | 9.736 | 93.2204 | 73.6343 | 15.5917 | 10.388
|  |  | 845.7802 | 17.3 | 5.0487 | 87.3432 | 64.2992 | 73.6167 | 5171.7927 | 64.2992 | 9.6834 | 94.5649 | 74.6962 | 15.4494 | 10.384
|  |  | 853.8401 | 17.4 | 5.0949 | 88.6521 | 65.2205 | 73.569 | 5196.3765 | 65.2205 | 9.6314 | 95.9198 | 75.7665 | 15.3093 | 10.3799
|  |  | 861.9239 | 17.5 | 5.1413 | 89.9726 | 66.1489 | 73.5212 | 5220.9173 | 66.1489 | 9.5799 | 97.2852 | 76.845 | 15.1713 | 10.3759
|  |  | 870.0317 | 17.6 | 5.1878 | 91.3048 | 67.0844 | 73.4731 | 5245.4153 | 67.0844 | 9.5289 | 98.6611 | 77.9319 | 15.0354 | 10.3718
|  |  | 878.1632 | 17.7 | 5.2344 | 92.6487 | 68.0271 | 73.4248 | 5269.8708 | 68.0271 | 9.4784 | 100.0475 | 79.027 | 14.9015 | 10.3677
|  |  | 886.3184 | 17.8 | 5.2811 | 94.0043 | 68.9769 | 73.3764 | 5294.284 | 68.9769 | 9.4285 | 101.4444 | 80.1304 | 14.7695 | 10.3637
|  |  | 894.4972 | 17.9 | 5.328 | 95.3717 | 69.9339 | 73.3277 | 5318.6551 | 69.9339 | 9.3791 | 102.8518 | 81.2421 | 14.6396 | 10.3596
|  |  | 902.6993 | 18 | 5.3751 | 96.7509 | 70.898 | 73.2789 | 5342.9843 | 70.898 | 9.3301 | 104.2697 | 82.362 | 14.5115 | 10.3556
|  |  | 910.9247 | 18.1 | 5.4222 | 98.1419 | 71.8692 | 73.2299 | 5367.2718 | 71.8692 | 9.2817 | 105.6981 | 83.4903 | 14.3853 | 10.3515
|  |  | 919.1733 | 18.2 | 5.4695 | 99.5448 | 72.8476 | 73.1807 | 5391.5179 | 72.8476 | 9.2338 | 107.137 | 84.6269 | 14.2609 | 10.3474
|  |  | 927.445 | 18.3 | 5.5169 | 100.9595 | 73.8332 | 73.1314 | 5415.7228 | 73.8332 | 9.1863 | 108.5865 | 85.7718 | 14.1383 | 10.3434
|  |  | 935.7396 | 18.4 | 5.5645 | 102.3862 | 74.8259 | 73.082 | 5439.8866 | 74.8259 | 9.1393 | 110.0464 | 86.9251 | 14.0175 | 10.3393
|  |  | 944.057 | 18.5 | 5.6121 | 103.8247 | 75.8257 | 73.0324 | 5464.0096 | 75.8257 | 9.0928 | 111.5169 | 88.0866 | 13.8984 | 10.3352
|  |  | 952.3972 | 18.6 | 5.66 | 105.2753 | 76.8327 | 72.9827 | 5488.092 | 76.8327 | 9.0467 | 112.998 | 89.2564 | 13.781 | 10.3312
|  |  | 960.7599 | 18.7 | 5.7079 | 106.7378 | 77.8469 | 72.9329 | 5512.134 | 77.8469 | 9.0011 | 114.4895 | 90.4346 | 13.6653 | 10.3271
|  |  | 969.1451 | 18.8 | 5.756 | 108.2123 | 78.8683 | 72.8829 | 5536.1358 | 78.8683 | 8.956 | 115.9916 | 91.6211 | 13.5511 | 10.323
|  |  | 977.5526 | 18.9 | 5.8042 | 109.6989 | 79.8968 | 72.8328 | 5560.0976 | 79.8968 | 8.9112 | 117.5043 | 92.816 | 13.4386 | 10.3189
|  |  | 985.9825 | 19 | 5.8525 | 111.1975 | 80.9325 | 72.7827 | 5584.0196 | 80.9325 | 8.8669 | 119.0275 | 94.0191 | 13.3276 | 10.3149
|  |  | 994.4344 | 19.1 | 5.901 | 112.7082 | 81.9754 | 72.7324 | 5607.902 | 81.9754 | 8.8231 | 120.5612 | 95.2306 | 13.2182 | 10.3108
|  |  | 1002.9084 | 19.2 | 5.9495 | 114.2311 | 83.0254 | 72.682 | 5631.745 | 83.0254 | 8.7796 | 122.1055 | 96.4505 | 13.1103 | 10.3067
|  |  | 1011.4043 | 19.3 | 5.9982 | 115.7661 | 84.0827 | 72.6315 | 5655.5487 | 84.0827 | 8.7366 | 123.6604 | 97.6787 | 13.0038 | 10.3026
|  |  | 1019.9221 | 19.4 | 6.0471 | 117.3132 | 85.1471 | 72.581 | 5679.3134 | 85.1471 | 8.694 | 125.2258 | 98.9152 | 12.8988 | 10.2985
|  |  | 1028.4615 | 19.5 | 6.096 | 118.8725 | 86.2187 | 72.5303 | 5703.0393 | 86.2187 | 8.6518 | 126.8018 | 100.16 | 12.7952 | 10.2944
|  |  | 1037.0226 | 19.6 | 6.1451 | 120.4441 | 87.2974 | 72.4796 | 5726.7266 | 87.2974 | 8.61 | 128.3884 | 101.4133 | 12.693 | 10.2904
|  |  | 1045.6051 | 19.7 | 6.1943 | 122.0279 | 88.3834 | 72.4289 | 5750.3753 | 88.3834 | 8.5686 | 129.9855 | 102.6748 | 12.5922 | 10.2863
|  |  | 1054.2091 | 19.8 | 6.2436 | 123.624 | 89.4766 | 72.378 | 5773.9859 | 89.4766 | 8.5275 | 131.5932 | 103.9448 | 12.4927 | 10.2822
|  |  | 1062.8343 | 19.9 | 6.2931 | 125.2323 | 90.5769 | 72.3271 | 5797.5583 | 90.5769 | 8.4869 | 133.2115 | 105.223 | 12.3946 | 10.2781
|  |  | 1071.4807 | 20 | 6.3427 | 126.853 | 91.6845 | 72.2761 | 5821.0928 | 91.6845 | 8.4466 | 134.8404 | 106.5097 | 12.2977 | 10.274
|  |  | 1080.1483 | 20.1 | 6.3923 | 128.486 | 92.7992 | 72.2251 | 5844.5897 | 92.7992 | 8.4067 | 136.4798 | 107.8047 | 12.2021 | 10.2699
|  |  | 1088.8368 | 20.2 | 6.4422 | 130.1314 | 93.9211 | 72.1741 | 5868.049 | 93.9211 | 8.3672 | 138.1299 | 109.108 | 12.1078 | 10.2658
|  |  | 1097.5461 | 20.3 | 6.4921 | 131.7892 | 95.0503 | 72.1229 | 5891.4709 | 95.0503 | 8.328 | 139.7905 | 110.4197 | 12.0146 | 10.2617
|  |  | 1106.2763 | 20.4 | 6.5421 | 133.4594 | 96.1866 | 72.0718 | 5914.8556 | 96.1866 | 8.2892 | 141.4617 | 111.7398 | 11.9227 | 10.2576
|  |  | 1115.0272 | 20.5 | 6.5923 | 135.1421 | 97.3302 | 72.0206 | 5938.2034 | 97.3302 | 8.2508 | 143.1435 | 113.0682 | 11.832 | 10.2535
|  |  | 1123.7986 | 20.6 | 6.6426 | 136.8372 | 98.4809 | 71.9694 | 5961.5143 | 98.4809 | 8.2127 | 144.8359 | 114.4051 | 11.7424 | 10.2494
|  |  | 1132.5906 | 20.7 | 6.693 | 138.5448 | 99.6388 | 71.9181 | 5984.7886 | 99.6388 | 8.1749 | 146.5389 | 115.7502 | 11.654 | 10.2453
|  |  | 1141.4029 | 20.8 | 6.7435 | 140.2649 | 100.804 | 71.8669 | 6008.0264 | 100.804 | 8.1375 | 148.2525 | 117.1038 | 11.5667 | 10.2412
|  |  | 1150.2356 | 20.9 | 6.7941 | 141.9976 | 101.9763 | 71.8156 | 6031.2278 | 101.9763 | 8.1004 | 149.9766 | 118.4657 | 11.4805 | 10.2371
|  |  | 1159.0884 | 21 | 6.8449 | 143.7428 | 103.1559 | 71.7642 | 6054.3932 | 103.1559 | 8.0636 | 151.7114 | 119.836 | 11.3954 | 10.2329
|  |  | 1167.9614 | 21.1 | 6.8958 | 145.5006 | 104.3427 | 71.7129 | 6077.5225 | 104.3427 | 8.0272 | 153.4568 | 121.2147 | 11.3113 | 10.2288
|  |  | 1176.8543 | 21.2 | 6.9467 | 147.271 | 105.5366 | 71.6615 | 6100.6161 | 105.5366 | 7.9911 | 155.2128 | 122.6017 | 11.2283 | 10.2247
|  |  | 1185.7672 | 21.3 | 6.9978 | 149.054 | 106.7378 | 71.6102 | 6123.674 | 106.7378 | 7.9553 | 156.9794 | 123.9971 | 11.1463 | 10.2206
|  |  | 1194.7 | 21.4 | 7.049 | 150.8497 | 107.9462 | 71.5588 | 6146.6964 | 107.9462 | 7.9198 | 158.7566 | 125.4009 | 11.0653 | 10.2165
|  |  | 1203.6524 | 21.5 | 7.1004 | 152.658 | 109.1618 | 71.5074 | 6169.6836 | 109.1618 | 7.8846 | 160.5444 | 126.8131 | 10.9853 | 10.2124
|  |  | 1212.6246 | 21.6 | 7.1518 | 154.4791 | 110.3847 | 71.4561 | 6192.6355 | 110.3847 | 7.8498 | 162.3428 | 128.2336 | 10.9063 | 10.2082
|  |  | 1221.6163 | 21.7 | 7.2034 | 156.3129 | 111.6147 | 71.4047 | 6215.5525 | 111.6147 | 7.8152 | 164.1518 | 129.6626 | 10.8283 | 10.2041
|  |  | 1230.6274 | 21.8 | 7.255 | 158.1594 | 112.852 | 71.3533 | 6238.4347 | 112.852 | 7.7809 | 165.9714 | 131.0999 | 10.7512 | 10.2
|  |  | 1239.658 | 21.9 | 7.3068 | 160.0187 | 114.0964 | 71.302 | 6261.2822 | 114.0964 | 7.747 | 167.8017 | 132.5456 | 10.675 | 10.1959
|  |  | 1248.7078 | 22 | 7.3587 | 161.8907 | 115.3481 | 71.2506 | 6284.0952 | 115.3481 | 7.7133 | 169.6425 | 133.9997 | 10.5997 | 10.1917
|  |  | 1257.7768 | 22.1 | 7.4107 | 163.7756 | 116.607 | 71.1992 | 6306.8738 | 116.607 | 7.6799 | 171.494 | 135.4621 | 10.5254 | 10.1876
|  |  | 1266.865 | 22.2 | 7.4628 | 165.6733 | 117.8731 | 71.1479 | 6329.6182 | 117.8731 | 7.6468 | 173.356 | 136.933 | 10.4519 | 10.1835
|  |  | 1275.9722 | 22.3 | 7.515 | 167.5839 | 119.1464 | 71.0966 | 6352.3286 | 119.1464 | 7.6139 | 175.2287 | 138.4122 | 10.3793 | 10.1794
|  |  | 1285.0984 | 22.4 | 7.5673 | 169.5073 | 120.427 | 71.0453 | 6375.005 | 120.427 | 7.5814 | 177.112 | 139.8998 | 10.3075 | 10.1752
|  |  | 1294.2434 | 22.5 | 7.6197 | 171.4437 | 121.7147 | 70.994 | 6397.6477 | 121.7147 | 7.5491 | 179.0059 | 141.3958 | 10.2366 | 10.1711
|  |  | 1303.4072 | 22.6 | 7.6723 | 173.3929 | 123.0097 | 70.9427 | 6420.2569 | 123.0097 | 7.5171 | 180.9104 | 142.9001 | 10.1665 | 10.1669
|  |  | 1312.5897 | 22.7 | 7.7249 | 175.3551 | 124.3119 | 70.8915 | 6442.8325 | 124.3119 | 7.4853 | 182.8256 | 144.4129 | 10.0972 | 10.1628
|  |  | 1321.7909 | 22.8 | 7.7776 | 177.3303 | 125.6213 | 70.8403 | 6465.3749 | 125.6213 | 7.4538 | 184.7513 | 145.934 | 10.0287 | 10.1587
|  |  | 1331.0105 | 22.9 | 7.8305 | 179.3184 | 126.9379 | 70.7891 | 6487.8841 | 126.9379 | 7.4226 | 186.6877 | 147.4636 | 9.9611 | 10.1545
|  |  | 1340.2486 | 23 | 7.8835 | 181.3196 | 128.2618 | 70.738 | 6510.3604 | 128.2618 | 7.3916 | 188.6347 | 149.0015 | 9.8941 | 10.1504
|  |  | 1349.5051 | 23.1 | 7.9365 | 183.3338 | 129.5928 | 70.6868 | 6532.8037 | 129.5928 | 7.3609 | 190.5923 | 150.5477 | 9.828 | 10.1462
|  |  | 1358.7799 | 23.2 | 7.9897 | 185.361 | 130.9311 | 70.6358 | 6555.2144 | 130.9311 | 7.3305 | 192.5605 | 152.1024 | 9.7626 | 10.1421
|  |  | 1368.0729 | 23.3 | 8.043 | 187.4013 | 132.2766 | 70.5847 | 6577.5924 | 132.2766 | 7.3002 | 194.5393 | 153.6655 | 9.6979 | 10.1379
|  |  | 1377.384 | 23.4 | 8.0964 | 189.4546 | 133.6293 | 70.5337 | 6599.9381 | 133.6293 | 7.2703 | 196.5287 | 155.2369 | 9.634 | 10.1338
|  |  | 1386.7132 | 23.5 | 8.1498 | 191.5211 | 134.9892 | 70.4827 | 6622.2514 | 134.9892 | 7.2405 | 198.5288 | 156.8167 | 9.5707 | 10.1296
|  |  | 1396.0603 | 23.6 | 8.2034 | 193.6007 | 136.3564 | 70.4318 | 6644.5326 | 136.3564 | 7.211 | 200.5394 | 158.4049 | 9.5082 | 10.1255
|  |  | 1405.4254 | 23.7 | 8.2571 | 195.6935 | 137.7307 | 70.3809 | 6666.7818 | 137.7307 | 7.1818 | 202.5607 | 160.0015 | 9.4464 | 10.1213
|  |  | 1414.8083 | 23.8 | 8.3109 | 197.7994 | 139.1123 | 70.33 | 6688.9991 | 139.1123 | 7.1527 | 204.5926 | 161.6065 | 9.3853 | 10.1172
|  |  | 1424.2089 | 23.9 | 8.3648 | 199.9185 | 140.5011 | 70.2792 | 6711.1846 | 140.5011 | 7.1239 | 206.6351 | 163.2199 | 9.3248 | 10.113
|  |  | 1433.6272 | 24 | 8.4188 | 202.0509 | 141.8971 | 70.2284 | 6733.3386 | 141.8971 | 7.0954 | 208.6882 | 164.8416 | 9.265 | 10.1088
|  |  | 1443.0631 | 24.1 | 8.4729 | 204.1964 | 143.3003 | 70.1777 | 6755.4611 | 143.3003 | 7.067 | 210.7519 | 166.4717 | 9.2058 | 10.1047
|  |  | 1452.5165 | 24.2 | 8.5271 | 206.3552 | 144.7108 | 70.127 | 6777.5522 | 144.7108 | 7.0389 | 212.8262 | 168.1102 | 9.1473 | 10.1005
|  |  | 1461.9873 | 24.3 | 8.5814 | 208.5273 | 146.1284 | 70.0764 | 6799.6122 | 146.1284 | 7.011 | 214.9111 | 169.7571 | 9.0895 | 10.0963
|  |  | 1471.4755 | 24.4 | 8.6358 | 210.7127 | 147.5532 | 70.0258 | 6821.641 | 147.5532 | 6.9833 | 217.0066 | 171.4123 | 9.0322 | 10.0922
|  |  | 1480.981 | 24.5 | 8.6903 | 212.9114 | 148.9853 | 69.9753 | 6843.639 | 148.9853 | 6.9559 | 219.1128 | 173.0759 | 8.9756 | 10.088
|  |  | 1503.8644 | 24.74 | 8.8214 | 218.2426 | 152.4517 | 69.8542 | 6896.3085 | 152.4517 | 6.8908 | 224.2108 | 177.1028 | 8.8421 | 10.078