## Données et résultats
Type de modèle | normal | canard |  |  | CG% | 35.4194 | %
| 1 | 0 |  |  | distance CG - Bord d'attaque à l'emplantrure | 127.7187 | mm | (bord fuselage) |  |  |  |  | triangles quelconques
[5 empty] | distance CG - Bord d'attaque au saumon | 74.0661 | mm
type de vol | stable | classique | voltige
| 0 | 0 | 1 | OK
marge statique |  |  | 0 | %
y = ax + b
[11 empty] | aile |  |  |  |  | a | b
Fuselage | [9 empty] | dBa_in_fus | 85.0039 | Ba | 85.0039 | 803.1205 | x | 0.074362 | 300.0174
| court | normal | long | [7 empty] | 6.3268 |  | 306.3268 | 359.629 | y
type de nez | 0 | 1 | 0 | OK | [7 empty] | Cs | 803.1205 | 803.1205 | x
Kf |  |  | 10 | % | [8 empty] | 541.629 | 359.629 | y
distance nez - Bord d'attaque aile | 300 | mm | (sur l'axe fuselage) | [5 empty] | angle Fus-Ce | 4.6055 | ° | Ce | 85.0039 | 53.878 | x | 0.059244 | 1369.4867
distance nez - Bord d'attaque stab. | 1089.7397 | mm | (sur l'axe fuselage) | [9 empty] | 306.3268 | 695.624 | y
largeur fus. Bord d'attaque de l'aile | 170.4754 | mm | [7 empty] | Bf_in_fus | 54.9959 | Bf | 53.878 | 803.1205 | x | -0.20848 | 706.6978
largeur fus. Bord de fuite de l'aile | 107.756 | mm | [8 empty] | 11.0321 |  | 695.624 | 541.629 | y
distance entre les Ba aile et stab. | 789.7397 | mm | (sur l'axe fuselage) | [8 empty] | limite surface aile | 85.0039 | 85.0039 | x
largeur fus. à l'emplanture du stab. | 43.4284 | mm | [10 empty] | 689.2507 | 306.3268 | y
largeur fus. Bord de fuite stab. | 17.05 | mm | [9 empty] | surface des ailes | 41.0258 | dm2
longueur totale | 1510 | mm | [9 empty] | distance Cs-Cm | 401.6265 | mm
Bras de levier Stabilisateur | 754.5186 | mm | [9 empty] | X corde moyenne | 401.494 | 401.494 | x
Volume de stabilisateur | 0.49907 | [10 empty] | yBa | 329.8731 | 622.9951 | yBf
[12 empty] | y bras de levier | 403.1536
Aile | (les saumons doivent être parallèles) | [10 empty] | CG | 0 | 1510 | x | 0 | 433.6951
envergure | 1606.7121 | mm | [10 empty] | 433.6951 | 433.6951 | y
corde d'emplanture | 390.5583 | mm | (bord fuselage) | [7 empty] | stab
corde de saumon | 182 | mm | [7 empty] | dBa_in_fus | 21.3503 | Ba | 21.7142 | 251.5858 | x | 0.18787 | 1089.7333
flèche bord d'attaque | 4.245 | degrés | (+ vers l'arrière et - vers l'avant) | [7 empty] | 4.0261 |  | 1093.7658 | 1136.4549 | y
flèche bord de fuite | -11.572 | degrés | (+ vers l'arrière et - vers l'avant) | [8 empty] | Cs | 251.5858 | 251.5858 | x
bord d'attaque | 720.0921 | mm | (sur l'aile) | [9 empty] | 1271.4549 | 1136.4549 | y
bord de fuite | 765.0273 | mm | (sur l'aile) | [5 empty] | angle Fus-Ce | 4.6128 | ° | Ce | 21.7142 | 8.525
surface utile | 41.0258 | dm2 | [10 empty] | 1093.7658 | 1257.2346
corde moyenne | 293.1219 | mm | [9 empty] | Bf1 | 65.6558 | 251.5858 | x | -0.1846 | 1317.38
allongement | 6.2924 | [11 empty] | 1305.395 | 1271.4549 | y
Efficacité de portance | 0.75882 | [10 empty] | Bf2 | 65.6558 | 8.525 | x | 1.1224 | 1250.0482
[13 empty] | 1305.395 | 1257.2346 | y
Stabilisateur | (les saumons doivent être parallèles) | [10 empty] | limite surface stab. | 21.7142 | 21.7142 | x
envergure | 503.8995 | mm | [6 empty] | angle Bf2 | 40.1304 | ° |  | 1268.3529 | 1093.7658 | y
corde d'emplanture | 164 | mm | (bord fuselage) | [8 empty] | limite surfaces stab. 1-2 | 65.6558 | 65.6558 | x
corde de saumon | 135 | mm | [10 empty] | 1101.9325 | 1305.395 | y
flèche bord d'attaque | 10.5042 | degrés | (+ vers l'arrière et - vers l'avant) | [8 empty] | surface du stab. | 7.9542 | dm2
flèche bord de fuite | -10.345 | degrés | (+ vers l'arrière et - vers l'avant) | [8 empty] | emplanture relative | 211.0298 | mm
bord d'attaque | 234.1597 | mm | (sur l'aile) | [9 empty] | 21.7142 | 21.7142 | x
bord de fuite | 189.0024 | mm | (sur l'aile) | [9 empty] | 1093.7658 | 1304.7957 | y
bord de fuite 2ème partie | 75 | mm | (sur l'aile) | [5 empty] | angle | -8.2527 | ° | Bf_s_rel | 251.5858 | 21.7142 | x | -0.14607 | 1307.9451
surface utile | 7.9542 | dm2 | [10 empty] | 1271.4549 | 1304.7957 | y
corde moyenne | 175.39 | mm | [9 empty] | distance Cs-Cm | 123.3537 | mm
allongement | 3.1922 | [10 empty] | X corde moyenne | 128.2321 | 128.2321 | x
Efficacité de portance | 0.61481 | [10 empty] | yBa | 1113.8247 | 1289.2147 | Ybf
Efficacité relative de portance | 0.4194 | [10 empty] | y bras de levier | 1157.6722

## calculs (copie)
triangles quelconques
y = ax + b
|  | aile |  |  |  |  | a | b
| dBa_in_fus | 85.0039 | Ba | 85.0039 | 803.1205 | x | 0.074362 | 300.0174
|  | 6.3268 |  | 306.3268 | 359.629 | y
|  |  | Cs | 803.1205 | 803.1205 | x
|  |  |  | 541.629 | 359.629 | y
angle Fus-Ce | 4.6055 | ° | Ce | 85.0039 | 53.878 | x | 0.059244 | 1369.4867
|  |  |  | 306.3268 | 695.624 | y
| Bf_in_fus | 54.9959 | Bf | 53.878 | 803.1205 | x | -0.20848 | 706.6978
|  | 11.0321 |  | 695.624 | 541.629 | y
|  |  | limite surface aile | 85.0039 | 85.0039 | x
|  |  | 0 | 689.2507 | 306.3268 | y
|  |  | surface des ailes | 41.0258 | dm2
|  |  | distance Cs-Cm | 401.6265 | mm
|  |  | X corde moyenne | 401.494 | 401.494 | x
|  |  | yBa | 329.8731 | 622.9951 | yBf
|  |  | y bras de levier | 403.1536
|  |  | CG | 0 | 1510 | x |  | 433.6951
|  |  |  | 433.6951 | 433.6951 | y
stab
| dBa_in_fus | 21.3503 | Ba | 21.7142 | 251.5858 | x | 0.18787 | 1089.7333
|  | 4.0261 |  | 1093.7658 | 1136.4549 | y
|  |  | Cs | 251.5858 | 251.5858 | x
|  |  |  | 1271.4549 | 1136.4549 | y
angle Fus-Ce | 4.6128 | ° | Ce | 21.7142 | 8.525
|  |  |  | 1093.7658 | 1257.2346
|  |  | Bf1 | 65.6558 | 251.5858 | x | -0.1846 | 1317.38
|  |  |  | 1305.395 | 1271.4549 | y
|  |  | Bf2 | 65.6558 | 8.525 | x | 1.1224 | 1250.0482
|  |  |  | 1305.395 | 1257.2346 | y
|  |  | limite surface stab. | 21.7142 | 21.7142 | x
angle Bf2 | 40.1304 | ° |  | 1268.3529 | 1093.7658 | y
|  |  | limite surfaces stab. 1-2 | 65.6558 | 65.6558 | x
|  |  |  | 1101.9325 | 1305.395 | y
|  |  | surface du stab. | 7.9542 | dm2
|  |  | emplanture relative | 211.0298 | mm
|  |  |  | 21.7142 | 21.7142 | x
|  |  |  | 1093.7658 | 1304.7957 | y
angle | -8.2527 | ° | Bf_s_rel | 251.5858 | 21.7142 | x | -0.14607 | 1307.9451
|  |  |  | 1271.4549 | 1304.7957 | y
|  |  | distance Cs-Cm | 123.3537 | mm
|  |  | X corde moyenne | 128.2321 | 128.2321 | x
|  |  | yBa | 1113.8247 | 1289.2147 | Ybf
|  |  | y bras de levier | 1157.6722

## centrage
L'utilisation de cette feuille de calcul nécessite le recueil des données avec l'avion en ligne de vol horizontal. |  |  |  | (utilisez des cales quand c'est nécessaire)
| distance entre le bord d'attaque et le point où le train principal touche le sol |  | mm | (si le train principal est devant le BA cette distance doit être négative)
| distance entre le BA et le point ou la roue du train secondaire touche le sol |  | mm | (négatif pour roue avant, positif pour roulette arrière)
| poids des 2 roues du train principal |  | grammes | (ne pas oublier de soustraire le poids des cales éventuelles)
| poids de la roue avant ou de la roulette de queue |  | grammes | (ne pas oublier de soustraire le poids des cales éventuelles)
| distance du BA au CG | #DIV/0! | mm
| distance entre le BA et le lest à ajouter |  | mm | (si le lest est derrière le CG cette distance doit être négative)
| distance entre le BA et le CG voulu |  | mm
| poids du lest à ajouter | #DIV/0! | grammes